## Modes
Results generated by BModes (v1.03.01, 25-Sept-2007, compiled using double precision) on 20-Sep-2022 at 20:01:55.
NREL 5MW Tower
=================================================================================
tower frequencies & mode shapes
--- only first 20 modes printed
-------- Mode No. 1 (freq = 0.370596E+00 Hz)
span_loc | s-s disp | s-s slope | f-a disp | f-a slope | twist
0 | 0 | 0 | 0 | 0 | 0
0.02 | 4.2e-05 | 0.00414 | 0 | 0 | -3.1e-05
0.04 | 0.000166 | 0.008318 | 0 | 0 | -6.3e-05
0.06 | 0.000375 | 0.012537 | 0 | 0 | -9.5e-05
0.08 | 0.000668 | 0.0168 | 0 | 0 | -0.000129
0.1 | 0.001048 | 0.021108 | 0 | 0 | -0.000164
0.12 | 0.001514 | 0.025457 | 0 | 0 | -0.0002
0.14 | 0.002067 | 0.029842 | 0 | 0 | -0.000237
0.16 | 0.002708 | 0.034264 | 0 | 0 | -0.000276
0.18 | 0.003438 | 0.038726 | 0 | 0 | -0.000315
0.2 | 0.004258 | 0.043232 | 0 | 0 | -0.000356
0.22 | 0.005168 | 0.047773 | 0 | 0 | -0.000399
0.24 | 0.006169 | 0.052345 | 0 | 0 | -0.000443
0.26 | 0.007263 | 0.056949 | 0 | 0 | -0.000488
0.28 | 0.008448 | 0.061586 | 0 | 0 | -0.000534
0.3 | 0.009727 | 0.06626 | 0 | 0 | -0.000583
0.32 | 0.011099 | 0.070964 | 0 | 0 | -0.000633
0.34 | 0.012566 | 0.075688 | 0 | 0 | -0.000685
0.36 | 0.014127 | 0.080434 | 0 | 0 | -0.000738
0.38 | 0.015784 | 0.085204 | 0 | 0 | -0.000794
0.4 | 0.017536 | 0.09 | 0 | 0 | -0.000851
0.42 | 0.019385 | 0.094813 | 0 | 0 | -0.000911
0.44 | 0.021329 | 0.099633 | 0 | 0 | -0.000973
0.46 | 0.023371 | 0.10446 | 0 | 0 | -0.001037
0.48 | 0.025509 | 0.10929 | 0 | 0 | -0.001103
0.5 | 0.027743 | 0.11414 | 0 | 0 | -0.001172
0.52 | 0.030075 | 0.11898 | 0 | 0 | -0.001244
0.54 | 0.032503 | 0.1238 | 0 | 0 | -0.001318
0.56 | 0.035027 | 0.12861 | 0 | 0 | -0.001396
0.58 | 0.037648 | 0.13341 | 0 | 0 | -0.001476
0.6 | 0.040364 | 0.13818 | 0 | 0 | -0.001559
0.62 | 0.043175 | 0.14293 | 0 | 0 | -0.001646
0.64 | 0.046081 | 0.14762 | 0 | 0 | -0.001737
0.66 | 0.049081 | 0.15227 | 0 | 0 | -0.00183
0.68 | 0.052172 | 0.15686 | 0 | 0 | -0.001928
0.7 | 0.055355 | 0.1614 | 0 | 0 | -0.00203
0.72 | 0.058628 | 0.16586 | 0 | 0 | -0.002137
0.74 | 0.06199 | 0.17022 | 0 | 0 | -0.002248
0.76 | 0.065437 | 0.17448 | 0 | 0 | -0.002363
0.78 | 0.068969 | 0.17863 | 0 | 0 | -0.002484
0.8 | 0.072582 | 0.18267 | 0 | 0 | -0.00261
0.82 | 0.076275 | 0.18656 | 0 | 0 | -0.002741
0.84 | 0.080044 | 0.19029 | 0 | 0 | -0.002879
0.86 | 0.083886 | 0.19383 | 0 | 0 | -0.003022
0.88 | 0.087797 | 0.19718 | 0 | 0 | -0.003173
0.9 | 0.091772 | 0.20032 | 0 | 0 | -0.00333
0.92 | 0.095809 | 0.20322 | 0 | 0 | -0.003496
0.94 | 0.0999 | 0.20585 | 0 | 0 | -0.003668
0.96 | 0.10404 | 0.20818 | 0 | 0 | -0.003849
0.98 | 0.10823 | 0.21018 | 0 | 0 | -0.004039
1 | 0.11245 | 0.21184 | 0 | 0 | -0.004239
-------- Mode No. 2 (freq = 0.375584E+00 Hz)
span_loc | s-s disp | s-s slope | f-a disp | f-a slope | twist
0 | 0 | 0 | 0 | 0 | 0
0.02 | 0 | 0 | 4.2e-05 | 0.004196 | 0
0.04 | 0 | 0 | 0.000169 | 0.00843 | 0
0.06 | 0 | 0 | 0.00038 | 0.012703 | 0
0.08 | 0 | 0 | 0.000677 | 0.017019 | 0
0.1 | 0 | 0 | 0.001062 | 0.021379 | 0
0.12 | 0 | 0 | 0.001533 | 0.02578 | 0
0.14 | 0 | 0 | 0.002093 | 0.030215 | 0
0.16 | 0 | 0 | 0.002743 | 0.034686 | 0
0.18 | 0 | 0 | 0.003482 | 0.039195 | 0
0.2 | 0 | 0 | 0.004311 | 0.043746 | 0
0.22 | 0 | 0 | 0.005232 | 0.048331 | 0
0.24 | 0 | 0 | 0.006245 | 0.052945 | 0
0.26 | 0 | 0 | 0.007351 | 0.057588 | 0
0.28 | 0 | 0 | 0.008549 | 0.062263 | 0
0.3 | 0 | 0 | 0.009842 | 0.066972 | 0
0.32 | 0 | 0 | 0.011229 | 0.071708 | 0
0.34 | 0 | 0 | 0.012711 | 0.076462 | 0
0.36 | 0 | 0 | 0.014288 | 0.081234 | 0
0.38 | 0 | 0 | 0.015961 | 0.086027 | 0
0.4 | 0 | 0 | 0.01773 | 0.090843 | 0
0.42 | 0 | 0 | 0.019595 | 0.095672 | 0
0.44 | 0 | 0 | 0.021557 | 0.1005 | 0
0.46 | 0 | 0 | 0.023616 | 0.10534 | 0
0.48 | 0 | 0 | 0.025771 | 0.11017 | 0
0.5 | 0 | 0 | 0.028024 | 0.11501 | 0
0.52 | 0 | 0 | 0.030372 | 0.11984 | 0
0.54 | 0 | 0 | 0.032818 | 0.12466 | 0
0.56 | 0 | 0 | 0.035359 | 0.12945 | 0
0.58 | 0 | 0 | 0.037996 | 0.13421 | 0
0.6 | 0 | 0 | 0.040728 | 0.13895 | 0
0.62 | 0 | 0 | 0.043555 | 0.14365 | 0
0.64 | 0 | 0 | 0.046474 | 0.1483 | 0
0.66 | 0 | 0 | 0.049487 | 0.15289 | 0
0.68 | 0 | 0 | 0.05259 | 0.15741 | 0
0.7 | 0 | 0 | 0.055783 | 0.16187 | 0
0.72 | 0 | 0 | 0.059065 | 0.16623 | 0
0.74 | 0 | 0 | 0.062433 | 0.1705 | 0
0.76 | 0 | 0 | 0.065884 | 0.17464 | 0
0.78 | 0 | 0 | 0.069418 | 0.17866 | 0
0.8 | 0 | 0 | 0.073031 | 0.18256 | 0
0.82 | 0 | 0 | 0.07672 | 0.18629 | 0
0.84 | 0 | 0 | 0.080482 | 0.18984 | 0
0.86 | 0 | 0 | 0.084313 | 0.19319 | 0
0.88 | 0 | 0 | 0.088208 | 0.19633 | 0
0.9 | 0 | 0 | 0.092165 | 0.19924 | 0
0.92 | 0 | 0 | 0.096177 | 0.20188 | 0
0.94 | 0 | 0 | 0.10024 | 0.20423 | 0
0.96 | 0 | 0 | 0.10434 | 0.20626 | 0
0.98 | 0 | 0 | 0.10849 | 0.20793 | 0
1 | 0 | 0 | 0.11266 | 0.20922 | 0
-------- Mode No. 3 (freq = 0.145839E+01 Hz)
span_loc | s-s disp | s-s slope | f-a disp | f-a slope | twist
0 | 0 | 0 | 0 | 0 | 0
0.02 | -1e-06 | -0.000148 | 0 | 0 | -0.001632
0.04 | -6e-06 | -0.000294 | 0 | 0 | -0.003312
0.06 | -1.3e-05 | -0.000438 | 0 | 0 | -0.005045
0.08 | -2.3e-05 | -0.00058 | 0 | 0 | -0.006832
0.1 | -3.6e-05 | -0.00072 | 0 | 0 | -0.008677
0.12 | -5.2e-05 | -0.000858 | 0 | 0 | -0.010581
0.14 | -7.1e-05 | -0.000993 | 0 | 0 | -0.012544
0.16 | -9.2e-05 | -0.001125 | 0 | 0 | -0.01457
0.18 | -0.000116 | -0.001254 | 0 | 0 | -0.016662
0.2 | -0.000142 | -0.001379 | 0 | 0 | -0.018826
0.22 | -0.000171 | -0.001501 | 0 | 0 | -0.021061
0.24 | -0.000202 | -0.001618 | 0 | 0 | -0.023368
0.26 | -0.000236 | -0.00173 | 0 | 0 | -0.025752
0.28 | -0.000271 | -0.001838 | 0 | 0 | -0.028217
0.3 | -0.000309 | -0.001941 | 0 | 0 | -0.030769
0.32 | -0.000349 | -0.002037 | 0 | 0 | -0.03341
0.34 | -0.000391 | -0.002128 | 0 | 0 | -0.036139
0.36 | -0.000434 | -0.002212 | 0 | 0 | -0.038963
0.38 | -0.000479 | -0.00229 | 0 | 0 | -0.041887
0.4 | -0.000526 | -0.00236 | 0 | 0 | -0.04492
0.42 | -0.000573 | -0.002422 | 0 | 0 | -0.048063
0.44 | -0.000622 | -0.002476 | 0 | 0 | -0.051315
0.46 | -0.000672 | -0.002521 | 0 | 0 | -0.054684
0.48 | -0.000723 | -0.002557 | 0 | 0 | -0.05818
0.5 | -0.000775 | -0.002582 | 0 | 0 | -0.061812
0.52 | -0.000826 | -0.002598 | 0 | 0 | -0.065582
0.54 | -0.000878 | -0.002602 | 0 | 0 | -0.069488
0.56 | -0.00093 | -0.002594 | 0 | 0 | -0.073543
0.58 | -0.000982 | -0.002575 | 0 | 0 | -0.077757
0.6 | -0.001033 | -0.002542 | 0 | 0 | -0.082145
0.62 | -0.001084 | -0.002495 | 0 | 0 | -0.086706
0.64 | -0.001133 | -0.002435 | 0 | 0 | -0.091442
0.66 | -0.001181 | -0.002359 | 0 | 0 | -0.096366
0.68 | -0.001227 | -0.002267 | 0 | 0 | -0.1015
0.7 | -0.001272 | -0.002159 | 0 | 0 | -0.10684
0.72 | -0.001313 | -0.002033 | 0 | 0 | -0.11242
0.74 | -0.001353 | -0.00189 | 0 | 0 | -0.11822
0.76 | -0.001389 | -0.001727 | 0 | 0 | -0.12426
0.78 | -0.001422 | -0.001544 | 0 | 0 | -0.13057
0.8 | -0.00145 | -0.00134 | 0 | 0 | -0.13716
0.82 | -0.001475 | -0.001114 | 0 | 0 | -0.14405
0.84 | -0.001495 | -0.000865 | 0 | 0 | -0.15123
0.86 | -0.001509 | -0.000592 | 0 | 0 | -0.15873
0.88 | -0.001518 | -0.000294 | 0 | 0 | -0.16658
0.9 | -0.001521 | 3.1e-05 | 0 | 0 | -0.17481
0.92 | -0.001517 | 0.000384 | 0 | 0 | -0.18343
0.94 | -0.001505 | 0.000765 | 0 | 0 | -0.19243
0.96 | -0.001486 | 0.001177 | 0 | 0 | -0.20186
0.98 | -0.001458 | 0.001621 | 0 | 0 | -0.21175
1 | -0.001421 | 0.0021 | 0 | 0 | -0.22216
-------- Mode No. 4 (freq = 0.199616E+01 Hz)
span_loc | s-s disp | s-s slope | f-a disp | f-a slope | twist
0 | 0 | 0 | 0 | 0 | 0
0.02 | 9.4e-05 | 0.009304 | 0 | 0 | -0.00024
0.04 | 0.000372 | 0.018404 | 0 | 0 | -0.000486
0.06 | 0.000829 | 0.027289 | 0 | 0 | -0.000741
0.08 | 0.001463 | 0.035946 | 0 | 0 | -0.001003
0.1 | 0.002267 | 0.044359 | 0 | 0 | -0.001274
0.12 | 0.003236 | 0.052497 | 0 | 0 | -0.001554
0.14 | 0.004365 | 0.06033 | 0 | 0 | -0.001842
0.16 | 0.005648 | 0.067837 | 0 | 0 | -0.002139
0.18 | 0.007077 | 0.075001 | 0 | 0 | -0.002446
0.2 | 0.008646 | 0.081799 | 0 | 0 | -0.002764
0.22 | 0.010347 | 0.088197 | 0 | 0 | -0.003092
0.24 | 0.012172 | 0.094159 | 0 | 0 | -0.00343
0.26 | 0.014111 | 0.09966 | 0 | 0 | -0.00378
0.28 | 0.016156 | 0.10468 | 0 | 0 | -0.004141
0.3 | 0.018295 | 0.10918 | 0 | 0 | -0.004516
0.32 | 0.020519 | 0.11312 | 0 | 0 | -0.004903
0.34 | 0.022817 | 0.11648 | 0 | 0 | -0.005303
0.36 | 0.025175 | 0.11921 | 0 | 0 | -0.005716
0.38 | 0.027581 | 0.12129 | 0 | 0 | -0.006145
0.4 | 0.030022 | 0.12268 | 0 | 0 | -0.006589
0.42 | 0.032484 | 0.12334 | 0 | 0 | -0.007049
0.44 | 0.034951 | 0.12322 | 0 | 0 | -0.007525
0.46 | 0.037407 | 0.1223 | 0 | 0 | -0.008018
0.48 | 0.039837 | 0.12053 | 0 | 0 | -0.008529
0.5 | 0.042222 | 0.11787 | 0 | 0 | -0.00906
0.52 | 0.044545 | 0.11427 | 0 | 0 | -0.009612
0.54 | 0.046786 | 0.1097 | 0 | 0 | -0.010182
0.56 | 0.048925 | 0.10411 | 0 | 0 | -0.010775
0.58 | 0.050942 | 0.097444 | 0 | 0 | -0.01139
0.6 | 0.052815 | 0.089655 | 0 | 0 | -0.012031
0.62 | 0.05452 | 0.080699 | 0 | 0 | -0.012696
0.64 | 0.056033 | 0.070545 | 0 | 0 | -0.013387
0.66 | 0.057331 | 0.059132 | 0 | 0 | -0.014106
0.68 | 0.058388 | 0.046393 | 0 | 0 | -0.014853
0.7 | 0.059176 | 0.032253 | 0 | 0 | -0.015633
0.72 | 0.059667 | 0.016676 | 0 | 0 | -0.016445
0.74 | 0.059831 | -0.000364 | 0 | 0 | -0.017289
0.76 | 0.059639 | -0.018947 | 0 | 0 | -0.018169
0.78 | 0.059059 | -0.039165 | 0 | 0 | -0.019087
0.8 | 0.058058 | -0.061123 | 0 | 0 | -0.020046
0.82 | 0.056599 | -0.084856 | 0 | 0 | -0.021048
0.84 | 0.054648 | -0.11039 | 0 | 0 | -0.022091
0.86 | 0.052167 | -0.13783 | 0 | 0 | -0.023181
0.88 | 0.049117 | -0.16732 | 0 | 0 | -0.024321
0.9 | 0.045455 | -0.19902 | 0 | 0 | -0.025516
0.92 | 0.041136 | -0.23296 | 0 | 0 | -0.026766
0.94 | 0.036116 | -0.26919 | 0 | 0 | -0.028072
0.96 | 0.030346 | -0.30787 | 0 | 0 | -0.029439
0.98 | 0.023777 | -0.34923 | 0 | 0 | -0.030874
1 | 0.01635 | -0.39351 | 0 | 0 | -0.032382
-------- Mode No. 5 (freq = 0.249257E+01 Hz)
span_loc | s-s disp | s-s slope | f-a disp | f-a slope | twist
0 | 0 | 0 | 0 | 0 | 0
0.02 | 0 | 0 | 0.000101 | 0.010001 | 0
0.04 | 0 | 0 | 0.000399 | 0.019746 | 0
0.06 | 0 | 0 | 0.00089 | 0.029219 | 0
0.08 | 0 | 0 | 0.001567 | 0.038403 | 0
0.1 | 0 | 0 | 0.002425 | 0.04728 | 0
0.12 | 0 | 0 | 0.003457 | 0.055814 | 0
0.14 | 0 | 0 | 0.004656 | 0.063968 | 0
0.16 | 0 | 0 | 0.006014 | 0.071722 | 0
0.18 | 0 | 0 | 0.007523 | 0.079051 | 0
0.2 | 0 | 0 | 0.009174 | 0.085932 | 0
0.22 | 0 | 0 | 0.010957 | 0.092325 | 0
0.24 | 0 | 0 | 0.012864 | 0.098191 | 0
0.26 | 0 | 0 | 0.014882 | 0.1035 | 0
0.28 | 0 | 0 | 0.017001 | 0.10823 | 0
0.3 | 0 | 0 | 0.019208 | 0.11235 | 0
0.32 | 0 | 0 | 0.021491 | 0.11581 | 0
0.34 | 0 | 0 | 0.023836 | 0.11858 | 0
0.36 | 0 | 0 | 0.026229 | 0.12064 | 0
0.38 | 0 | 0 | 0.028656 | 0.12193 | 0
0.4 | 0 | 0 | 0.031102 | 0.12244 | 0
0.42 | 0 | 0 | 0.033548 | 0.12212 | 0
0.44 | 0 | 0 | 0.03598 | 0.12094 | 0
0.46 | 0 | 0 | 0.03838 | 0.11887 | 0
0.48 | 0 | 0 | 0.040729 | 0.11586 | 0
0.5 | 0 | 0 | 0.043008 | 0.1119 | 0
0.52 | 0 | 0 | 0.045197 | 0.10693 | 0
0.54 | 0 | 0 | 0.047277 | 0.10095 | 0
0.56 | 0 | 0 | 0.049227 | 0.093908 | 0
0.58 | 0 | 0 | 0.051025 | 0.085776 | 0
0.6 | 0 | 0 | 0.05265 | 0.076511 | 0
0.62 | 0 | 0 | 0.054077 | 0.066094 | 0
0.64 | 0 | 0 | 0.055284 | 0.05452 | 0
0.66 | 0 | 0 | 0.056248 | 0.041751 | 0
0.68 | 0 | 0 | 0.056944 | 0.027746 | 0
0.7 | 0 | 0 | 0.057347 | 0.012457 | 0
0.72 | 0 | 0 | 0.057432 | -0.004114 | 0
0.74 | 0 | 0 | 0.057172 | -0.021957 | 0
0.76 | 0 | 0 | 0.056542 | -0.041113 | 0
0.78 | 0 | 0 | 0.055515 | -0.061631 | 0
0.8 | 0 | 0 | 0.054064 | -0.083569 | 0
0.82 | 0 | 0 | 0.05216 | -0.10691 | 0
0.84 | 0 | 0 | 0.049775 | -0.13163 | 0
0.86 | 0 | 0 | 0.046881 | -0.15778 | 0
0.88 | 0 | 0 | 0.04345 | -0.18544 | 0
0.9 | 0 | 0 | 0.039449 | -0.21468 | 0
0.92 | 0 | 0 | 0.034848 | -0.24549 | 0
0.94 | 0 | 0 | 0.029615 | -0.27783 | 0
0.96 | 0 | 0 | 0.023718 | -0.3118 | 0
0.98 | 0 | 0 | 0.017125 | -0.34752 | 0
1 | 0 | 0 | 0.009798 | -0.38516 | 0
-------- Mode No. 6 (freq = 0.589856E+01 Hz)
span_loc | s-s disp | s-s slope | f-a disp | f-a slope | twist
0 | 0 | 0 | 0 | 0 | 0
0.02 | 0.000209 | 0.020648 | 0 | 0 | 4e-06
0.04 | 0.00082 | 0.04017 | 0 | 0 | 8e-06
0.06 | 0.00181 | 0.0585 | 0 | 0 | 1.3e-05
0.08 | 0.003154 | 0.075566 | 0 | 0 | 1.7e-05
0.1 | 0.004826 | 0.091293 | 0 | 0 | 2.2e-05
0.12 | 0.006797 | 0.10558 | 0 | 0 | 2.7e-05
0.14 | 0.00904 | 0.11832 | 0 | 0 | 3.2e-05
0.16 | 0.011521 | 0.12945 | 0 | 0 | 3.7e-05
0.18 | 0.014208 | 0.1389 | 0 | 0 | 4.2e-05
0.2 | 0.017066 | 0.1466 | 0 | 0 | 4.8e-05
0.22 | 0.02006 | 0.15246 | 0 | 0 | 5.3e-05
0.24 | 0.023153 | 0.15644 | 0 | 0 | 5.9e-05
0.26 | 0.026305 | 0.15848 | 0 | 0 | 6.5e-05
0.28 | 0.029479 | 0.15856 | 0 | 0 | 7.1e-05
0.3 | 0.032634 | 0.15663 | 0 | 0 | 7.8e-05
0.32 | 0.03573 | 0.15269 | 0 | 0 | 8.4e-05
0.34 | 0.038728 | 0.14674 | 0 | 0 | 9.1e-05
0.36 | 0.041586 | 0.13882 | 0 | 0 | 9.8e-05
0.38 | 0.044266 | 0.12894 | 0 | 0 | 0.000105
0.4 | 0.04673 | 0.11715 | 0 | 0 | 0.000112
0.42 | 0.048939 | 0.10354 | 0 | 0 | 0.00012
0.44 | 0.050858 | 0.088233 | 0 | 0 | 0.000128
0.46 | 0.052455 | 0.071332 | 0 | 0 | 0.000136
0.48 | 0.0537 | 0.052966 | 0 | 0 | 0.000144
0.5 | 0.054563 | 0.033278 | 0 | 0 | 0.000152
0.52 | 0.055021 | 0.012485 | 0 | 0 | 0.000161
0.54 | 0.055054 | -0.009163 | 0 | 0 | 0.00017
0.56 | 0.054647 | -0.031447 | 0 | 0 | 0.00018
0.58 | 0.05379 | -0.054127 | 0 | 0 | 0.00019
0.6 | 0.052478 | -0.076942 | 0 | 0 | 0.0002
0.62 | 0.050711 | -0.099545 | 0 | 0 | 0.00021
0.64 | 0.048498 | -0.12156 | 0 | 0 | 0.000221
0.66 | 0.045852 | -0.14265 | 0 | 0 | 0.000232
0.68 | 0.042797 | -0.16246 | 0 | 0 | 0.000243
0.7 | 0.039362 | -0.18061 | 0 | 0 | 0.000255
0.72 | 0.035585 | -0.19664 | 0 | 0 | 0.000267
0.74 | 0.031512 | -0.2101 | 0 | 0 | 0.00028
0.76 | 0.027199 | -0.22052 | 0 | 0 | 0.000293
0.78 | 0.022713 | -0.22747 | 0 | 0 | 0.000307
0.8 | 0.018127 | -0.23043 | 0 | 0 | 0.000321
0.82 | 0.013525 | -0.2289 | 0 | 0 | 0.000335
0.84 | 0.009004 | -0.22236 | 0 | 0 | 0.00035
0.86 | 0.004669 | -0.21028 | 0 | 0 | 0.000366
0.88 | 0.000636 | -0.19209 | 0 | 0 | 0.000382
0.9 | -0.002966 | -0.16716 | 0 | 0 | 0.000399
0.92 | -0.005997 | -0.13495 | 0 | 0 | 0.000417
0.94 | -0.008306 | -0.094926 | 0 | 0 | 0.000435
0.96 | -0.009731 | -0.046411 | 0 | 0 | 0.000454
0.98 | -0.010092 | 0.011368 | 0 | 0 | 0.000474
1 | -0.009198 | 0.079297 | 0 | 0 | 0.000495
-------- Mode No. 7 (freq = 0.623973E+01 Hz)
span_loc | s-s disp | s-s slope | f-a disp | f-a slope | twist
0 | 0 | 0 | 0 | 0 | 0
0.02 | 0 | 0 | -0.000214 | -0.021089 | 0
0.04 | 0 | 0 | -0.000837 | -0.040968 | 0
0.06 | 0 | 0 | -0.001846 | -0.059564 | 0
0.08 | 0 | 0 | -0.003213 | -0.076802 | 0
0.1 | 0 | 0 | -0.00491 | -0.092601 | 0
0.12 | 0 | 0 | -0.006908 | -0.10685 | 0
0.14 | 0 | 0 | -0.009175 | -0.11946 | 0
0.16 | 0 | 0 | -0.011676 | -0.13033 | 0
0.18 | 0 | 0 | -0.014377 | -0.13941 | 0
0.2 | 0 | 0 | -0.017241 | -0.14663 | 0
0.22 | 0 | 0 | -0.02023 | -0.1519 | 0
0.24 | 0 | 0 | -0.023304 | -0.15517 | 0
0.26 | 0 | 0 | -0.026423 | -0.15639 | 0
0.28 | 0 | 0 | -0.029546 | -0.15554 | 0
0.3 | 0 | 0 | -0.03263 | -0.15259 | 0
0.32 | 0 | 0 | -0.035635 | -0.14754 | 0
0.34 | 0 | 0 | -0.038517 | -0.14041 | 0
0.36 | 0 | 0 | -0.041237 | -0.13124 | 0
0.38 | 0 | 0 | -0.043753 | -0.12007 | 0
0.4 | 0 | 0 | -0.046025 | -0.10696 | 0
0.42 | 0 | 0 | -0.048017 | -0.092022 | 0
0.44 | 0 | 0 | -0.049693 | -0.075401 | 0
0.46 | 0 | 0 | -0.051021 | -0.057228 | 0
0.48 | 0 | 0 | -0.051971 | -0.037656 | 0
0.5 | 0 | 0 | -0.052516 | -0.016855 | 0
0.52 | 0 | 0 | -0.052636 | 0.004926 | 0
0.54 | 0 | 0 | -0.052312 | 0.027404 | 0
0.56 | 0 | 0 | -0.051534 | 0.050328 | 0
0.58 | 0 | 0 | -0.050295 | 0.073428 | 0
0.6 | 0 | 0 | -0.048594 | 0.096409 | 0
0.62 | 0 | 0 | -0.046439 | 0.11889 | 0
0.64 | 0 | 0 | -0.043842 | 0.14046 | 0
0.66 | 0 | 0 | -0.040826 | 0.16075 | 0
0.68 | 0 | 0 | -0.03742 | 0.17939 | 0
0.7 | 0 | 0 | -0.033662 | 0.19595 | 0
0.72 | 0 | 0 | -0.029597 | 0.20997 | 0
0.74 | 0 | 0 | -0.025282 | 0.22094 | 0
0.76 | 0 | 0 | -0.020781 | 0.22842 | 0
0.78 | 0 | 0 | -0.016171 | 0.23193 | 0
0.8 | 0 | 0 | -0.011534 | 0.23096 | 0
0.82 | 0 | 0 | -0.006966 | 0.22498 | 0
0.84 | 0 | 0 | -0.002572 | 0.2135 | 0
0.86 | 0 | 0 | 0.001532 | 0.19599 | 0
0.88 | 0 | 0 | 0.00522 | 0.17187 | 0
0.9 | 0 | 0 | 0.008354 | 0.14052 | 0
0.92 | 0 | 0 | 0.010784 | 0.10142 | 0
0.94 | 0 | 0 | 0.012349 | 0.054075 | 0
0.96 | 0 | 0 | 0.012879 | -0.002185 | 0
0.98 | 0 | 0 | 0.012187 | -0.068132 | 0
1 | 0 | 0 | 0.010071 | -0.14466 | 0
-------- Mode No. 8 (freq = 0.779440E+01 Hz)
span_loc | s-s disp | s-s slope | f-a disp | f-a slope | twist
0 | 0 | 0 | 0 | 0 | 0
0.02 | 0 | 0 | 6.3e-05 | 0.006233 | 0
0.04 | 0 | 0 | 0.000247 | 0.012031 | 0
0.06 | 0 | 0 | 0.000542 | 0.017367 | 0
0.08 | 0 | 0 | 0.000939 | 0.022214 | 0
0.1 | 0 | 0 | 0.001428 | 0.026545 | 0
0.12 | 0 | 0 | 0.001998 | 0.030325 | 0
0.14 | 0 | 0 | 0.002637 | 0.033522 | 0
0.16 | 0 | 0 | 0.003335 | 0.036112 | 0
0.18 | 0 | 0 | 0.004078 | 0.038074 | 0
0.2 | 0 | 0 | 0.004853 | 0.039389 | 0
0.22 | 0 | 0 | 0.005649 | 0.040039 | 0
0.24 | 0 | 0 | 0.006451 | 0.040013 | 0
0.26 | 0 | 0 | 0.007245 | 0.039306 | 0
0.28 | 0 | 0 | 0.008018 | 0.037919 | 0
0.3 | 0 | 0 | 0.008757 | 0.035856 | 0
0.32 | 0 | 0 | 0.009448 | 0.033134 | 0
0.34 | 0 | 0 | 0.010078 | 0.029778 | 0
0.36 | 0 | 0 | 0.010634 | 0.025818 | 0
0.38 | 0 | 0 | 0.011106 | 0.021286 | 0
0.4 | 0 | 0 | 0.011482 | 0.016225 | 0
0.42 | 0 | 0 | 0.011751 | 0.010695 | 0
0.44 | 0 | 0 | 0.011906 | 0.004768 | 0
0.46 | 0 | 0 | 0.011939 | -0.001487 | 0
0.48 | 0 | 0 | 0.011844 | -0.007996 | 0
0.5 | 0 | 0 | 0.011617 | -0.014678 | 0
0.52 | 0 | 0 | 0.011256 | -0.021428 | 0
0.54 | 0 | 0 | 0.01076 | -0.02813 | 0
0.56 | 0 | 0 | 0.010131 | -0.034682 | 0
0.58 | 0 | 0 | 0.009373 | -0.040975 | 0
0.6 | 0 | 0 | 0.008493 | -0.046896 | 0
0.62 | 0 | 0 | 0.0075 | -0.052309 | 0
0.64 | 0 | 0 | 0.006405 | -0.05708 | 0
0.66 | 0 | 0 | 0.005221 | -0.061086 | 0
0.68 | 0 | 0 | 0.003967 | -0.064204 | 0
0.7 | 0 | 0 | 0.00266 | -0.066307 | 0
0.72 | 0 | 0 | 0.001322 | -0.067264 | 0
0.74 | 0 | 0 | -2.3e-05 | -0.066952 | 0
0.76 | 0 | 0 | -0.001347 | -0.065257 | 0
0.78 | 0 | 0 | -0.002622 | -0.062063 | 0
0.8 | 0 | 0 | -0.003818 | -0.057256 | 0
0.82 | 0 | 0 | -0.0049 | -0.050741 | 0
0.84 | 0 | 0 | -0.005835 | -0.042444 | 0
0.86 | 0 | 0 | -0.006584 | -0.032274 | 0
0.88 | 0 | 0 | -0.007111 | -0.020137 | 0
0.9 | 0 | 0 | -0.007374 | -0.005929 | 0
0.92 | 0 | 0 | -0.007332 | 0.010397 | 0
0.94 | 0 | 0 | -0.006941 | 0.028868 | 0
0.96 | 0 | 0 | -0.006159 | 0.049587 | 0
0.98 | 0 | 0 | -0.004938 | 0.072679 | 0
1 | 0 | 0 | -0.003231 | 0.098309 | 0
-------- Mode No. 9 (freq = 0.149600E+02 Hz)
span_loc | s-s disp | s-s slope | f-a disp | f-a slope | twist
0 | 0 | 0 | 0 | 0 | 0
0.02 | 0.000291 | 0.028434 | 0 | 0 | 8e-06
0.04 | 0.001118 | 0.053569 | 0 | 0 | 1.7e-05
0.06 | 0.002413 | 0.075217 | 0 | 0 | 2.5e-05
0.08 | 0.004104 | 0.093194 | 0 | 0 | 3.4e-05
0.1 | 0.006117 | 0.10733 | 0 | 0 | 4.4e-05
0.12 | 0.008372 | 0.11746 | 0 | 0 | 5.3e-05
0.14 | 0.010788 | 0.12346 | 0 | 0 | 6.2e-05
0.16 | 0.013283 | 0.1253 | 0 | 0 | 7.2e-05
0.18 | 0.015773 | 0.12297 | 0 | 0 | 8.2e-05
0.2 | 0.018174 | 0.11653 | 0 | 0 | 9.2e-05
0.22 | 0.020407 | 0.10613 | 0 | 0 | 0.000102
0.24 | 0.022393 | 0.091977 | 0 | 0 | 0.000112
0.26 | 0.024061 | 0.074366 | 0 | 0 | 0.000122
0.28 | 0.025345 | 0.053643 | 0 | 0 | 0.000133
0.3 | 0.026186 | 0.030224 | 0 | 0 | 0.000143
0.32 | 0.026536 | 0.004643 | 0 | 0 | 0.000154
0.34 | 0.026358 | -0.022486 | 0 | 0 | 0.000164
0.36 | 0.025627 | -0.05055 | 0 | 0 | 0.000175
0.38 | 0.024331 | -0.078895 | 0 | 0 | 0.000185
0.4 | 0.022471 | -0.10683 | 0 | 0 | 0.000195
0.42 | 0.020063 | -0.13358 | 0 | 0 | 0.000206
0.44 | 0.017138 | -0.15837 | 0 | 0 | 0.000216
0.46 | 0.013743 | -0.1805 | 0 | 0 | 0.000226
0.48 | 0.009938 | -0.19928 | 0 | 0 | 0.000236
0.5 | 0.005796 | -0.21409 | 0 | 0 | 0.000246
0.52 | 0.001403 | -0.22432 | 0 | 0 | 0.000256
0.54 | -0.003144 | -0.22947 | 0 | 0 | 0.000265
0.56 | -0.00774 | -0.22918 | 0 | 0 | 0.000274
0.58 | -0.012273 | -0.2232 | 0 | 0 | 0.000283
0.6 | -0.016628 | -0.21142 | 0 | 0 | 0.000292
0.62 | -0.020689 | -0.1939 | 0 | 0 | 0.0003
0.64 | -0.024345 | -0.17089 | 0 | 0 | 0.000308
0.66 | -0.027488 | -0.1428 | 0 | 0 | 0.000316
0.68 | -0.030022 | -0.11019 | 0 | 0 | 0.000323
0.7 | -0.031865 | -0.073765 | 0 | 0 | 0.00033
0.72 | -0.032949 | -0.034546 | 0 | 0 | 0.000336
0.74 | -0.033231 | 0.006259 | 0 | 0 | 0.000342
0.76 | -0.032691 | 0.047409 | 0 | 0 | 0.000347
0.78 | -0.031335 | 0.087536 | 0 | 0 | 0.000352
0.8 | -0.0292 | 0.12515 | 0 | 0 | 0.000356
0.82 | -0.026353 | 0.15851 | 0 | 0 | 0.000359
0.84 | -0.022896 | 0.18587 | 0 | 0 | 0.000362
0.86 | -0.018966 | 0.20551 | 0 | 0 | 0.000364
0.88 | -0.014736 | 0.21571 | 0 | 0 | 0.000365
0.9 | -0.010411 | 0.21471 | 0 | 0 | 0.000366
0.92 | -0.006235 | 0.20077 | 0 | 0 | 0.000366
0.94 | -0.002481 | 0.17228 | 0 | 0 | 0.000365
0.96 | 0.000543 | 0.12762 | 0 | 0 | 0.000363
0.98 | 0.002497 | 0.065136 | 0 | 0 | 0.00036
1 | 0.003005 | -0.016975 | 0 | 0 | 0.000356
-------- Mode No. 10 (freq = 0.151030E+02 Hz)
span_loc | s-s disp | s-s slope | f-a disp | f-a slope | twist
0 | 0 | 0 | 0 | 0 | 0
0.02 | 0 | 0 | -0.000293 | -0.028604 | 0
0.04 | 0 | 0 | -0.001125 | -0.053867 | 0
0.06 | 0 | 0 | -0.002426 | -0.075598 | 0
0.08 | 0 | 0 | -0.004126 | -0.093612 | 0
0.1 | 0 | 0 | -0.006147 | -0.10774 | 0
0.12 | 0 | 0 | -0.008409 | -0.11781 | 0
0.14 | 0 | 0 | -0.010832 | -0.1237 | 0
0.16 | 0 | 0 | -0.01333 | -0.12539 | 0
0.18 | 0 | 0 | -0.015819 | -0.12287 | 0
0.2 | 0 | 0 | -0.018216 | -0.1162 | 0
0.22 | 0 | 0 | -0.02044 | -0.10553 | 0
0.24 | 0 | 0 | -0.022411 | -0.0911 | 0
0.26 | 0 | 0 | -0.024059 | -0.073195 | 0
0.28 | 0 | 0 | -0.025316 | -0.052176 | 0
0.3 | 0 | 0 | -0.026125 | -0.028471 | 0
0.32 | 0 | 0 | -0.026438 | -0.002628 | 0
0.34 | 0 | 0 | -0.026217 | 0.024726 | 0
0.36 | 0 | 0 | -0.02544 | 0.052965 | 0
0.38 | 0 | 0 | -0.024094 | 0.081421 | 0
0.4 | 0 | 0 | -0.022183 | 0.10939 | 0
0.42 | 0 | 0 | -0.019723 | 0.1361 | 0
0.44 | 0 | 0 | -0.01675 | 0.16074 | 0
0.46 | 0 | 0 | -0.013309 | 0.18262 | 0
0.48 | 0 | 0 | -0.009465 | 0.20105 | 0
0.5 | 0 | 0 | -0.005292 | 0.2154 | 0
0.52 | 0 | 0 | -0.000879 | 0.22506 | 0
0.54 | 0 | 0 | 0.003676 | 0.22956 | 0
0.56 | 0 | 0 | 0.008267 | 0.22853 | 0
0.58 | 0 | 0 | 0.012779 | 0.22175 | 0
0.6 | 0 | 0 | 0.017097 | 0.20912 | 0
0.62 | 0 | 0 | 0.021103 | 0.19071 | 0
0.64 | 0 | 0 | 0.024686 | 0.16684 | 0
0.66 | 0 | 0 | 0.02774 | 0.13792 | 0
0.68 | 0 | 0 | 0.030169 | 0.10455 | 0
0.7 | 0 | 0 | 0.031892 | 0.067479 | 0
0.72 | 0 | 0 | 0.032845 | 0.027757 | 0
0.74 | 0 | 0 | 0.032988 | -0.013365 | 0
0.76 | 0 | 0 | 0.032304 | -0.054615 | 0
0.78 | 0 | 0 | 0.030806 | -0.094587 | 0
0.8 | 0 | 0 | 0.028533 | -0.13176 | 0
0.82 | 0 | 0 | 0.02556 | -0.16439 | 0
0.84 | 0 | 0 | 0.021996 | -0.19068 | 0
0.86 | 0 | 0 | 0.017983 | -0.20893 | 0
0.88 | 0 | 0 | 0.013702 | -0.21741 | 0
0.9 | 0 | 0 | 0.009364 | -0.21435 | 0
0.92 | 0 | 0 | 0.005218 | -0.19803 | 0
0.94 | 0 | 0 | 0.001545 | -0.16687 | 0
0.96 | 0 | 0 | -0.001341 | -0.11927 | 0
0.98 | 0 | 0 | -0.003096 | -0.053596 | 0
1 | 0 | 0 | -0.00334 | 0.031936 | 0
-------- Mode No. 11 (freq = 0.203571E+02 Hz)
span_loc | s-s disp | s-s slope | f-a disp | f-a slope | twist
0 | 0 | 0 | 0 | 0 | 0
0.02 | 0 | -3e-06 | 0 | 0 | 0.005777
0.04 | 0 | -5e-06 | 0 | 0 | 0.011702
0.06 | 0 | -6e-06 | 0 | 0 | 0.017761
0.08 | 0 | -8e-06 | 0 | 0 | 0.023937
0.1 | -1e-06 | -9e-06 | 0 | 0 | 0.030214
0.12 | -1e-06 | -9e-06 | 0 | 0 | 0.036565
0.14 | -1e-06 | -9e-06 | 0 | 0 | 0.04296
0.16 | -1e-06 | -9e-06 | 0 | 0 | 0.049378
0.18 | -1e-06 | -8e-06 | 0 | 0 | 0.055801
0.2 | -1e-06 | -7e-06 | 0 | 0 | 0.062209
0.22 | -2e-06 | -6e-06 | 0 | 0 | 0.068568
0.24 | -2e-06 | -4e-06 | 0 | 0 | 0.074845
0.26 | -2e-06 | -2e-06 | 0 | 0 | 0.081016
0.28 | -2e-06 | 0 | 0 | 0 | 0.087058
0.3 | -2e-06 | 3e-06 | 0 | 0 | 0.092951
0.32 | -2e-06 | 5e-06 | 0 | 0 | 0.098656
0.34 | -1e-06 | 7e-06 | 0 | 0 | 0.10414
0.36 | -1e-06 | 1e-05 | 0 | 0 | 0.10937
0.38 | -1e-06 | 1.2e-05 | 0 | 0 | 0.11434
0.4 | -1e-06 | 1.3e-05 | 0 | 0 | 0.119
0.42 | -1e-06 | 1.5e-05 | 0 | 0 | 0.12334
0.44 | 0 | 1.6e-05 | 0 | 0 | 0.12731
0.46 | 0 | 1.6e-05 | 0 | 0 | 0.13088
0.48 | 0 | 1.6e-05 | 0 | 0 | 0.13404
0.5 | 1e-06 | 1.5e-05 | 0 | 0 | 0.13676
0.52 | 1e-06 | 1.4e-05 | 0 | 0 | 0.13901
0.54 | 1e-06 | 1.3e-05 | 0 | 0 | 0.14075
0.56 | 1e-06 | 1e-05 | 0 | 0 | 0.14197
0.58 | 2e-06 | 8e-06 | 0 | 0 | 0.14264
0.6 | 2e-06 | 4e-06 | 0 | 0 | 0.14272
0.62 | 2e-06 | 1e-06 | 0 | 0 | 0.14222
0.64 | 2e-06 | -3e-06 | 0 | 0 | 0.14109
0.66 | 2e-06 | -7e-06 | 0 | 0 | 0.13932
0.68 | 2e-06 | -1e-05 | 0 | 0 | 0.13689
0.7 | 1e-06 | -1.4e-05 | 0 | 0 | 0.13378
0.72 | 1e-06 | -1.8e-05 | 0 | 0 | 0.12996
0.74 | 1e-06 | -2.1e-05 | 0 | 0 | 0.12545
0.76 | 0 | -2.4e-05 | 0 | 0 | 0.12021
0.78 | 0 | -2.6e-05 | 0 | 0 | 0.11423
0.8 | -1e-06 | -2.7e-05 | 0 | 0 | 0.10749
0.82 | -1e-06 | -2.8e-05 | 0 | 0 | 0.099999
0.84 | -2e-06 | -2.9e-05 | 0 | 0 | 0.091761
0.86 | -3e-06 | -2.9e-05 | 0 | 0 | 0.082767
0.88 | -3e-06 | -2.9e-05 | 0 | 0 | 0.073
0.9 | -4e-06 | -2.9e-05 | 0 | 0 | 0.062443
0.92 | -4e-06 | -2.9e-05 | 0 | 0 | 0.051121
0.94 | -5e-06 | -3e-05 | 0 | 0 | 0.039068
0.96 | -6e-06 | -3.2e-05 | 0 | 0 | 0.026277
0.98 | -6e-06 | -3.6e-05 | 0 | 0 | 0.012736
1 | -7e-06 | -4.3e-05 | 0 | 0 | -0.00157
-------- Mode No. 12 (freq = 0.288745E+02 Hz)
span_loc | s-s disp | s-s slope | f-a disp | f-a slope | twist
0 | 0 | 0 | 0 | 0 | 0
0.02 | -0.00038 | -0.036755 | 0 | 0 | -1e-05
0.04 | -0.001429 | -0.066807 | 0 | 0 | -2e-05
0.06 | -0.003008 | -0.089812 | 0 | 0 | -3e-05
0.08 | -0.004974 | -0.1055 | 0 | 0 | -4e-05
0.1 | -0.00718 | -0.11371 | 0 | 0 | -5e-05
0.12 | -0.009473 | -0.11444 | 0 | 0 | -6e-05
0.14 | -0.011708 | -0.10789 | 0 | 0 | -7e-05
0.16 | -0.013742 | -0.094493 | 0 | 0 | -7.9e-05
0.18 | -0.015445 | -0.074901 | 0 | 0 | -8.8e-05
0.2 | -0.0167 | -0.049968 | 0 | 0 | -9.7e-05
0.22 | -0.017412 | -0.020813 | 0 | 0 | -0.000105
0.24 | -0.01751 | 0.011232 | 0 | 0 | -0.000113
0.26 | -0.01695 | 0.044745 | 0 | 0 | -0.00012
0.28 | -0.015717 | 0.078201 | 0 | 0 | -0.000126
0.3 | -0.013829 | 0.11003 | 0 | 0 | -0.000131
0.32 | -0.011334 | 0.13858 | 0 | 0 | -0.000136
0.34 | -0.008314 | 0.16233 | 0 | 0 | -0.000139
0.36 | -0.00488 | 0.17992 | 0 | 0 | -0.000141
0.38 | -0.001165 | 0.19024 | 0 | 0 | -0.000142
0.4 | 0.002676 | 0.19241 | 0 | 0 | -0.000142
0.42 | 0.006474 | 0.1859 | 0 | 0 | -0.000141
0.44 | 0.010052 | 0.1706 | 0 | 0 | -0.000139
0.46 | 0.013238 | 0.14677 | 0 | 0 | -0.000135
0.48 | 0.015868 | 0.11512 | 0 | 0 | -0.00013
0.5 | 0.017794 | 0.076713 | 0 | 0 | -0.000124
0.52 | 0.018896 | 0.033128 | 0 | 0 | -0.000116
0.54 | 0.019092 | -0.013683 | 0 | 0 | -0.000107
0.56 | 0.018336 | -0.061616 | 0 | 0 | -9.7e-05
0.58 | 0.016629 | -0.10839 | 0 | 0 | -8.6e-05
0.6 | 0.014018 | -0.15163 | 0 | 0 | -7.3e-05
0.62 | 0.010598 | -0.18891 | 0 | 0 | -6e-05
0.64 | 0.006512 | -0.21795 | 0 | 0 | -4.5e-05
0.66 | 0.001944 | -0.23692 | 0 | 0 | -2.9e-05
0.68 | -0.00289 | -0.24437 | 0 | 0 | -1.3e-05
0.7 | -0.007748 | -0.23935 | 0 | 0 | 5e-06
0.72 | -0.012377 | -0.22158 | 0 | 0 | 2.3e-05
0.74 | -0.016526 | -0.19155 | 0 | 0 | 4.1e-05
0.76 | -0.01996 | -0.15045 | 0 | 0 | 6e-05
0.78 | -0.022476 | -0.10019 | 0 | 0 | 8e-05
0.8 | -0.023916 | -0.043367 | 0 | 0 | 9.9e-05
0.82 | -0.024182 | 0.016561 | 0 | 0 | 0.000119
0.84 | -0.023251 | 0.075553 | 0 | 0 | 0.000139
0.86 | -0.021185 | 0.12939 | 0 | 0 | 0.000158
0.88 | -0.018132 | 0.1736 | 0 | 0 | 0.000176
0.9 | -0.01433 | 0.20363 | 0 | 0 | 0.000195
0.92 | -0.010109 | 0.21488 | 0 | 0 | 0.000212
0.94 | -0.005888 | 0.20316 | 0 | 0 | 0.000228
0.96 | -0.002165 | 0.16468 | 0 | 0 | 0.000243
0.98 | 0.000489 | 0.095955 | 0 | 0 | 0.000257
1 | 0.001435 | -0.006375 | 0 | 0 | 0.00027
-------- Mode No. 13 (freq = 0.289567E+02 Hz)
span_loc | s-s disp | s-s slope | f-a disp | f-a slope | twist
0 | 0 | 0 | 0 | 0 | 0
0.02 | 0 | 0 | 0.000381 | 0.036818 | 0
0.04 | 0 | 0 | 0.001431 | 0.066908 | 0
0.06 | 0 | 0 | 0.003013 | 0.089927 | 0
0.08 | 0 | 0 | 0.004981 | 0.1056 | 0
0.1 | 0 | 0 | 0.007188 | 0.11378 | 0
0.12 | 0 | 0 | 0.009483 | 0.11444 | 0
0.14 | 0 | 0 | 0.011717 | 0.10781 | 0
0.16 | 0 | 0 | 0.013748 | 0.094323 | 0
0.18 | 0 | 0 | 0.015446 | 0.074627 | 0
0.2 | 0 | 0 | 0.016695 | 0.049588 | 0
0.22 | 0 | 0 | 0.017399 | 0.020333 | 0
0.24 | 0 | 0 | 0.017486 | -0.011798 | 0
0.26 | 0 | 0 | 0.016914 | -0.045373 | 0
0.28 | 0 | 0 | 0.015668 | -0.078861 | 0
0.3 | 0 | 0 | 0.013766 | -0.11068 | 0
0.32 | 0 | 0 | 0.011259 | -0.13919 | 0
0.34 | 0 | 0 | 0.008228 | -0.16283 | 0
0.36 | 0 | 0 | 0.004785 | -0.18028 | 0
0.38 | 0 | 0 | 0.001064 | -0.19041 | 0
0.4 | 0 | 0 | -0.002778 | -0.19235 | 0
0.42 | 0 | 0 | -0.006571 | -0.18558 | 0
0.44 | 0 | 0 | -0.010141 | -0.17 | 0
0.46 | 0 | 0 | -0.013312 | -0.14589 | 0
0.48 | 0 | 0 | -0.01592 | -0.11396 | 0
0.5 | 0 | 0 | -0.017821 | -0.075305 | 0
0.52 | 0 | 0 | -0.018893 | -0.031524 | 0
0.54 | 0 | 0 | -0.019055 | 0.015418 | 0
0.56 | 0 | 0 | -0.018264 | 0.063396 | 0
0.58 | 0 | 0 | -0.016521 | 0.11012 | 0
0.6 | 0 | 0 | -0.013877 | 0.15321 | 0
0.62 | 0 | 0 | -0.010428 | 0.19022 | 0
0.64 | 0 | 0 | -0.00632 | 0.21889 | 0
0.66 | 0 | 0 | -0.001737 | 0.23739 | 0
0.68 | 0 | 0 | 0.0031 | 0.2443 | 0
0.7 | 0 | 0 | 0.007951 | 0.23868 | 0
0.72 | 0 | 0 | 0.012561 | 0.22029 | 0
0.74 | 0 | 0 | 0.016677 | 0.18965 | 0
0.76 | 0 | 0 | 0.020068 | 0.148 | 0
0.78 | 0 | 0 | 0.02253 | 0.097286 | 0
0.8 | 0 | 0 | 0.023908 | 0.040151 | 0
0.82 | 0 | 0 | 0.024108 | -0.019911 | 0
0.84 | 0 | 0 | 0.023111 | -0.078823 | 0
0.86 | 0 | 0 | 0.020983 | -0.13234 | 0
0.88 | 0 | 0 | 0.017876 | -0.17599 | 0
0.9 | 0 | 0 | 0.014034 | -0.2052 | 0
0.92 | 0 | 0 | 0.009792 | -0.21538 | 0
0.94 | 0 | 0 | 0.005573 | -0.20238 | 0
0.96 | 0 | 0 | 0.00188 | -0.16245 | 0
0.98 | 0 | 0 | -0.000713 | -0.092126 | 0
1 | 0 | 0 | -0.001565 | 0.011904 | 0
-------- Mode No. 14 (freq = 0.333917E+02 Hz)
span_loc | s-s disp | s-s slope | f-a disp | f-a slope | twist
0 | 0 | 0 | 0 | 0 | 0
0.02 | 0 | 0 | 1.6e-05 | 0.001516 | 0
0.04 | 0 | 0 | 5.9e-05 | 0.002728 | 0
0.06 | 0 | 0 | 0.000123 | 0.00362 | 0
0.08 | 0 | 0 | 0.000201 | 0.004182 | 0
0.1 | 0 | 0 | 0.000288 | 0.004409 | 0
0.12 | 0 | 0 | 0.000376 | 0.004306 | 0
0.14 | 0 | 0 | 0.000458 | 0.00389 | 0
0.16 | 0 | 0 | 0.000529 | 0.003186 | 0
0.18 | 0 | 0 | 0.000584 | 0.002233 | 0
0.2 | 0 | 0 | 0.000617 | 0.001079 | 0
0.22 | 0 | 0 | 0.000626 | -0.000215 | 0
0.24 | 0 | 0 | 0.000608 | -0.00158 | 0
0.26 | 0 | 0 | 0.000562 | -0.002946 | 0
0.28 | 0 | 0 | 0.00049 | -0.004238 | 0
0.3 | 0 | 0 | 0.000394 | -0.005382 | 0
0.32 | 0 | 0 | 0.000276 | -0.006309 | 0
0.34 | 0 | 0 | 0.000143 | -0.006956 | 0
0.36 | 0 | 0 | 0 | -0.007275 | 0
0.38 | 0 | 0 | -0.000145 | -0.007232 | 0
0.4 | 0 | 0 | -0.000286 | -0.00681 | 0
0.42 | 0 | 0 | -0.000415 | -0.006014 | 0
0.44 | 0 | 0 | -0.000525 | -0.004868 | 0
0.46 | 0 | 0 | -0.000608 | -0.003418 | 0
0.48 | 0 | 0 | -0.000659 | -0.001727 | 0
0.5 | 0 | 0 | -0.000676 | 0.000124 | 0
0.52 | 0 | 0 | -0.000654 | 0.002038 | 0
0.54 | 0 | 0 | -0.000594 | 0.003906 | 0
0.56 | 0 | 0 | -0.000498 | 0.005621 | 0
0.58 | 0 | 0 | -0.000371 | 0.007077 | 0
0.6 | 0 | 0 | -0.000217 | 0.00818 | 0
0.62 | 0 | 0 | -4.6e-05 | 0.008842 | 0
0.64 | 0 | 0 | 0.000133 | 0.009004 | 0
0.66 | 0 | 0 | 0.00031 | 0.008632 | 0
0.68 | 0 | 0 | 0.000475 | 0.007724 | 0
0.7 | 0 | 0 | 0.000616 | 0.006309 | 0
0.72 | 0 | 0 | 0.000724 | 0.004453 | 0
0.74 | 0 | 0 | 0.000791 | 0.002263 | 0
0.76 | 0 | 0 | 0.000813 | -0.000135 | 0
0.78 | 0 | 0 | 0.000785 | -0.002589 | 0
0.8 | 0 | 0 | 0.000709 | -0.00493 | 0
0.82 | 0 | 0 | 0.000589 | -0.006974 | 0
0.84 | 0 | 0 | 0.000433 | -0.008536 | 0
0.86 | 0 | 0 | 0.000252 | -0.009456 | 0
0.88 | 0 | 0 | 6e-05 | -0.00959 | 0
0.9 | 0 | 0 | -0.000125 | -0.008823 | 0
0.92 | 0 | 0 | -0.000286 | -0.007076 | 0
0.94 | 0 | 0 | -0.000401 | -0.004316 | 0
0.96 | 0 | 0 | -0.000451 | -0.000538 | 0
0.98 | 0 | 0 | -0.000415 | 0.004243 | 0
1 | 0 | 0 | -0.000274 | 0.010011 | 0
-------- Mode No. 15 (freq = 0.400084E+02 Hz)
span_loc | s-s disp | s-s slope | f-a disp | f-a slope | twist
0 | 0 | 0 | 0 | 0 | 0
0.02 | 0 | 3e-06 | 0 | 0 | -0.010981
0.04 | 0 | 6e-06 | 0 | 0 | -0.022112
0.06 | 0 | 8e-06 | 0 | 0 | -0.033227
0.08 | 0 | 9e-06 | 0 | 0 | -0.044155
0.1 | 1e-06 | 9e-06 | 0 | 0 | -0.054725
0.12 | 1e-06 | 8e-06 | 0 | 0 | -0.064744
0.14 | 1e-06 | 7e-06 | 0 | 0 | -0.074023
0.16 | 1e-06 | 5e-06 | 0 | 0 | -0.082398
0.18 | 1e-06 | 3e-06 | 0 | 0 | -0.089713
0.2 | 1e-06 | 0 | 0 | 0 | -0.095821
0.22 | 1e-06 | -3e-06 | 0 | 0 | -0.10057
0.24 | 1e-06 | -6e-06 | 0 | 0 | -0.10385
0.26 | 1e-06 | -9e-06 | 0 | 0 | -0.10555
0.28 | 1e-06 | -1.1e-05 | 0 | 0 | -0.10559
0.3 | 0 | -1.3e-05 | 0 | 0 | -0.10392
0.32 | 0 | -1.4e-05 | 0 | 0 | -0.1005
0.34 | 0 | -1.5e-05 | 0 | 0 | -0.095332
0.36 | 0 | -1.4e-05 | 0 | 0 | -0.088436
0.38 | -1e-06 | -1.3e-05 | 0 | 0 | -0.079854
0.4 | -1e-06 | -1e-05 | 0 | 0 | -0.069652
0.42 | -1e-06 | -7e-06 | 0 | 0 | -0.057944
0.44 | -1e-06 | -3e-06 | 0 | 0 | -0.044883
0.46 | -1e-06 | 0 | 0 | 0 | -0.030616
0.48 | -1e-06 | 5e-06 | 0 | 0 | -0.015311
0.5 | -1e-06 | 9e-06 | 0 | 0 | 0.000845
0.52 | -1e-06 | 1.2e-05 | 0 | 0 | 0.017604
0.54 | -1e-06 | 1.5e-05 | 0 | 0 | 0.034694
0.56 | 0 | 1.7e-05 | 0 | 0 | 0.051873
0.58 | 0 | 1.7e-05 | 0 | 0 | 0.068891
0.6 | 0 | 1.7e-05 | 0 | 0 | 0.085491
0.62 | 1e-06 | 1.5e-05 | 0 | 0 | 0.10136
0.64 | 1e-06 | 1.2e-05 | 0 | 0 | 0.1162
0.66 | 1e-06 | 9e-06 | 0 | 0 | 0.12974
0.68 | 1e-06 | 4e-06 | 0 | 0 | 0.14174
0.7 | 1e-06 | -2e-06 | 0 | 0 | 0.15195
0.72 | 1e-06 | -7e-06 | 0 | 0 | 0.16011
0.74 | 1e-06 | -1.2e-05 | 0 | 0 | 0.16599
0.76 | 1e-06 | -1.7e-05 | 0 | 0 | 0.16942
0.78 | 0 | -2.1e-05 | 0 | 0 | 0.17024
0.8 | 0 | -2.3e-05 | 0 | 0 | 0.16832
0.82 | 0 | -2.4e-05 | 0 | 0 | 0.16356
0.84 | -1e-06 | -2.4e-05 | 0 | 0 | 0.15594
0.86 | -1e-06 | -2.2e-05 | 0 | 0 | 0.14542
0.88 | -2e-06 | -1.9e-05 | 0 | 0 | 0.13205
0.9 | -2e-06 | -1.6e-05 | 0 | 0 | 0.11585
0.92 | -2e-06 | -1.3e-05 | 0 | 0 | 0.096992
0.94 | -3e-06 | -1e-05 | 0 | 0 | 0.075693
0.96 | -3e-06 | -1e-05 | 0 | 0 | 0.052147
0.98 | -3e-06 | -1.3e-05 | 0 | 0 | 0.026573
1 | -3e-06 | -2.1e-05 | 0 | 0 | -0.000779
-------- Mode No. 16 (freq = 0.474839E+02 Hz)
span_loc | s-s disp | s-s slope | f-a disp | f-a slope | twist
0 | 0 | 0 | 0 | 0 | 0
0.02 | 0.000467 | 0.044614 | 0 | 0 | 1.2e-05
0.04 | 0.001713 | 0.077929 | 0 | 0 | 2.4e-05
0.06 | 0.003508 | 0.099476 | 0 | 0 | 3.6e-05
0.08 | 0.005614 | 0.10907 | 0 | 0 | 4.7e-05
0.1 | 0.007793 | 0.10691 | 0 | 0 | 5.8e-05
0.12 | 0.009816 | 0.093721 | 0 | 0 | 6.7e-05
0.14 | 0.011475 | 0.0708 | 0 | 0 | 7.6e-05
0.16 | 0.012592 | 0.039962 | 0 | 0 | 8.3e-05
0.18 | 0.013032 | 0.003487 | 0 | 0 | 8.8e-05
0.2 | 0.012707 | -0.035964 | 0 | 0 | 9.1e-05
0.22 | 0.011589 | -0.075404 | 0 | 0 | 9.3e-05
0.24 | 0.009708 | -0.11176 | 0 | 0 | 9.2e-05
0.26 | 0.007155 | -0.14216 | 0 | 0 | 9e-05
0.28 | 0.004075 | -0.16404 | 0 | 0 | 8.5e-05
0.3 | 0.000662 | -0.17533 | 0 | 0 | 7.8e-05
0.32 | -0.002858 | -0.17461 | 0 | 0 | 6.9e-05
0.34 | -0.006238 | -0.16134 | 0 | 0 | 5.8e-05
0.36 | -0.009229 | -0.13589 | 0 | 0 | 4.5e-05
0.38 | -0.011597 | -0.099544 | 0 | 0 | 3.1e-05
0.4 | -0.013147 | -0.054455 | 0 | 0 | 1.6e-05
0.42 | -0.013732 | -0.003681 | 0 | 0 | 0
0.44 | -0.013275 | 0.049077 | 0 | 0 | -1.7e-05
0.46 | -0.011776 | 0.099876 | 0 | 0 | -3.4e-05
0.48 | -0.009314 | 0.1447 | 0 | 0 | -5.1e-05
0.5 | -0.006048 | 0.17974 | 0 | 0 | -6.7e-05
0.52 | -0.002208 | 0.20166 | 0 | 0 | -8.3e-05
0.54 | 0.001916 | 0.20802 | 0 | 0 | -9.7e-05
0.56 | 0.006 | 0.1976 | 0 | 0 | -0.000109
0.58 | 0.009705 | 0.17039 | 0 | 0 | -0.00012
0.6 | 0.012708 | 0.12776 | 0 | 0 | -0.000128
0.62 | 0.014725 | 0.072562 | 0 | 0 | -0.000133
0.64 | 0.015547 | 0.008951 | 0 | 0 | -0.000136
0.66 | 0.015052 | -0.058099 | 0 | 0 | -0.000136
0.68 | 0.013228 | -0.12303 | 0 | 0 | -0.000132
0.7 | 0.010174 | -0.18013 | 0 | 0 | -0.000126
0.72 | 0.006105 | -0.22382 | 0 | 0 | -0.000116
0.74 | 0.001337 | -0.2495 | 0 | 0 | -0.000103
0.76 | -0.003736 | -0.25407 | 0 | 0 | -8.7e-05
0.78 | -0.008675 | -0.23617 | 0 | 0 | -6.9e-05
0.8 | -0.013032 | -0.19643 | 0 | 0 | -4.8e-05
0.82 | -0.016398 | -0.13783 | 0 | 0 | -2.5e-05
0.84 | -0.018446 | -0.065688 | 0 | 0 | 0
0.86 | -0.018971 | 0.013008 | 0 | 0 | 2.5e-05
0.88 | -0.017926 | 0.089819 | 0 | 0 | 5.1e-05
0.9 | -0.015441 | 0.15538 | 0 | 0 | 7.8e-05
0.92 | -0.011843 | 0.19978 | 0 | 0 | 0.000103
0.94 | -0.007649 | 0.21369 | 0 | 0 | 0.000128
0.96 | -0.003554 | 0.18898 | 0 | 0 | 0.000151
0.98 | -0.000402 | 0.11868 | 0 | 0 | 0.000171
1 | 0.000833 | -0.003133 | 0 | 0 | 0.000189
-------- Mode No. 17 (freq = 0.475404E+02 Hz)
span_loc | s-s disp | s-s slope | f-a disp | f-a slope | twist
0 | 0 | 0 | 0 | 0 | 0
0.02 | 0 | 0 | -0.000467 | -0.044643 | 0
0.04 | 0 | 0 | -0.001714 | -0.077971 | 0
0.06 | 0 | 0 | -0.00351 | -0.099514 | 0
0.08 | 0 | 0 | -0.005616 | -0.10909 | 0
0.1 | 0 | 0 | -0.007795 | -0.1069 | 0
0.12 | 0 | 0 | -0.009818 | -0.093662 | 0
0.14 | 0 | 0 | -0.011475 | -0.070691 | 0
0.16 | 0 | 0 | -0.01259 | -0.039801 | 0
0.18 | 0 | 0 | -0.013026 | -0.003282 | 0
0.2 | 0 | 0 | -0.012697 | 0.036202 | 0
0.22 | 0 | 0 | -0.011573 | 0.075657 | 0
0.24 | 0 | 0 | -0.009687 | 0.112 | 0
0.26 | 0 | 0 | -0.007129 | 0.14237 | 0
0.28 | 0 | 0 | -0.004047 | 0.16419 | 0
0.3 | 0 | 0 | -0.000631 | 0.17538 | 0
0.32 | 0 | 0 | 0.002889 | 0.17455 | 0
0.34 | 0 | 0 | 0.006266 | 0.16115 | 0
0.36 | 0 | 0 | 0.009251 | 0.13557 | 0
0.38 | 0 | 0 | 0.011612 | 0.099092 | 0
0.4 | 0 | 0 | 0.013152 | 0.053897 | 0
0.42 | 0 | 0 | 0.013725 | 0.003052 | 0
0.44 | 0 | 0 | 0.013255 | -0.049732 | 0
0.46 | 0 | 0 | 0.011743 | -0.1005 | 0
0.48 | 0 | 0 | 0.009269 | -0.14524 | 0
0.5 | 0 | 0 | 0.005994 | -0.18013 | 0
0.52 | 0 | 0 | 0.002148 | -0.20185 | 0
0.54 | 0 | 0 | -0.001978 | -0.20797 | 0
0.56 | 0 | 0 | -0.006058 | -0.19728 | 0
0.58 | 0 | 0 | -0.009754 | -0.1698 | 0
0.6 | 0 | 0 | -0.012742 | -0.12692 | 0
0.62 | 0 | 0 | -0.014741 | -0.071517 | 0
0.64 | 0 | 0 | -0.015539 | -0.007778 | 0
0.66 | 0 | 0 | -0.015021 | 0.059304 | 0
0.68 | 0 | 0 | -0.013173 | 0.12416 | 0
0.7 | 0 | 0 | -0.010099 | 0.18106 | 0
0.72 | 0 | 0 | -0.006014 | 0.22445 | 0
0.74 | 0 | 0 | -0.001237 | 0.24974 | 0
0.76 | 0 | 0 | 0.003836 | 0.25385 | 0
0.78 | 0 | 0 | 0.008766 | 0.23546 | 0
0.8 | 0 | 0 | 0.013104 | 0.19525 | 0
0.82 | 0 | 0 | 0.016443 | 0.13627 | 0
0.84 | 0 | 0 | 0.018456 | 0.063859 | 0
0.86 | 0 | 0 | 0.018943 | -0.014936 | 0
0.88 | 0 | 0 | 0.01786 | -0.091644 | 0
0.9 | 0 | 0 | 0.015342 | -0.15688 | 0
0.92 | 0 | 0 | 0.011719 | -0.20075 | 0
0.94 | 0 | 0 | 0.007513 | -0.21392 | 0
0.96 | 0 | 0 | 0.003422 | -0.18831 | 0
0.98 | 0 | 0 | 0.000293 | -0.11701 | 0
1 | 0 | 0 | -0.000898 | 0.005842 | 0
-------- Mode No. 18 (freq = 0.598079E+02 Hz)
span_loc | s-s disp | s-s slope | f-a disp | f-a slope | twist
0 | 0 | 0 | 0 | 0 | 0
0.02 | 0 | 3e-06 | 0 | 0 | -0.016254
0.04 | 0 | 6e-06 | 0 | 0 | -0.032405
0.06 | 0 | 7e-06 | 0 | 0 | -0.04788
0.08 | 0 | 7e-06 | 0 | 0 | -0.062114
0.1 | 1e-06 | 7e-06 | 0 | 0 | -0.074565
0.12 | 1e-06 | 5e-06 | 0 | 0 | -0.084712
0.14 | 1e-06 | 3e-06 | 0 | 0 | -0.092107
0.16 | 1e-06 | 0 | 0 | 0 | -0.096406
0.18 | 1e-06 | -3e-06 | 0 | 0 | -0.097355
0.2 | 1e-06 | -6e-06 | 0 | 0 | -0.094809
0.22 | 1e-06 | -8e-06 | 0 | 0 | -0.08874
0.24 | 0 | -1e-05 | 0 | 0 | -0.079262
0.26 | 0 | -1.2e-05 | 0 | 0 | -0.066597
0.28 | 0 | -1.2e-05 | 0 | 0 | -0.051082
0.3 | 0 | -1.1e-05 | 0 | 0 | -0.033159
0.32 | -1e-06 | -9e-06 | 0 | 0 | -0.01341
0.34 | -1e-06 | -7e-06 | 0 | 0 | 0.00749
0.36 | -1e-06 | -3e-06 | 0 | 0 | 0.028847
0.38 | -1e-06 | 1e-06 | 0 | 0 | 0.049929
0.4 | -1e-06 | 4e-06 | 0 | 0 | 0.069988
0.42 | -1e-06 | 8e-06 | 0 | 0 | 0.088238
0.44 | 0 | 1.1e-05 | 0 | 0 | 0.10393
0.46 | 0 | 1.3e-05 | 0 | 0 | 0.11643
0.48 | 0 | 1.4e-05 | 0 | 0 | 0.12517
0.5 | 0 | 1.3e-05 | 0 | 0 | 0.12971
0.52 | 1e-06 | 1.1e-05 | 0 | 0 | 0.12971
0.54 | 1e-06 | 8e-06 | 0 | 0 | 0.12501
0.56 | 1e-06 | 4e-06 | 0 | 0 | 0.11559
0.58 | 1e-06 | -1e-06 | 0 | 0 | 0.1016
0.6 | 1e-06 | -5e-06 | 0 | 0 | 0.083332
0.62 | 1e-06 | -1e-05 | 0 | 0 | 0.061304
0.64 | 0 | -1.3e-05 | 0 | 0 | 0.036199
0.66 | 0 | -1.5e-05 | 0 | 0 | 0.00877
0.68 | 0 | -1.6e-05 | 0 | 0 | -0.020127
0.7 | 0 | -1.5e-05 | 0 | 0 | -0.049555
0.72 | -1e-06 | -1.2e-05 | 0 | 0 | -0.078424
0.74 | -1e-06 | -7e-06 | 0 | 0 | -0.10562
0.76 | -1e-06 | -2e-06 | 0 | 0 | -0.13012
0.78 | -1e-06 | 4e-06 | 0 | 0 | -0.15098
0.8 | -1e-06 | 1e-05 | 0 | 0 | -0.16731
0.82 | -1e-06 | 1.5e-05 | 0 | 0 | -0.17827
0.84 | 0 | 1.9e-05 | 0 | 0 | -0.18321
0.86 | 0 | 2.1e-05 | 0 | 0 | -0.18171
0.88 | 1e-06 | 2.1e-05 | 0 | 0 | -0.17353
0.9 | 1e-06 | 2e-05 | 0 | 0 | -0.15861
0.92 | 1e-06 | 1.7e-05 | 0 | 0 | -0.1372
0.94 | 2e-06 | 1.3e-05 | 0 | 0 | -0.10982
0.96 | 2e-06 | 1e-05 | 0 | 0 | -0.077138
0.98 | 2e-06 | 1e-05 | 0 | 0 | -0.040016
1 | 2e-06 | 1.4e-05 | 0 | 0 | 0.000518
-------- Mode No. 19 (freq = 0.647477E+02 Hz)
span_loc | s-s disp | s-s slope | f-a disp | f-a slope | twist
0 | 0 | 0 | 0 | 0 | 0
0.02 | 0 | 0 | 1.2e-05 | 0.001158 | 0
0.04 | 0 | 0 | 4.4e-05 | 0.001957 | 0
0.06 | 0 | 0 | 8.8e-05 | 0.002386 | 0
0.08 | 0 | 0 | 0.000137 | 0.002447 | 0
0.1 | 0 | 0 | 0.000184 | 0.002163 | 0
0.12 | 0 | 0 | 0.000221 | 0.001577 | 0
0.14 | 0 | 0 | 0.000245 | 0.000755 | 0
0.16 | 0 | 0 | 0.000251 | -0.000218 | 0
0.18 | 0 | 0 | 0.000236 | -0.001245 | 0
0.2 | 0 | 0 | 0.000201 | -0.002221 | 0
0.22 | 0 | 0 | 0.000148 | -0.003044 | 0
0.24 | 0 | 0 | 8.1e-05 | -0.003622 | 0
0.26 | 0 | 0 | 5e-06 | -0.003884 | 0
0.28 | 0 | 0 | -7.2e-05 | -0.003788 | 0
0.3 | 0 | 0 | -0.000144 | -0.003325 | 0
0.32 | 0 | 0 | -0.000203 | -0.002523 | 0
0.34 | 0 | 0 | -0.000243 | -0.001447 | 0
0.36 | 0 | 0 | -0.000259 | -0.000191 | 0
0.38 | 0 | 0 | -0.00025 | 0.001128 | 0
0.4 | 0 | 0 | -0.000215 | 0.002377 | 0
0.42 | 0 | 0 | -0.000156 | 0.003424 | 0
0.44 | 0 | 0 | -8e-05 | 0.004149 | 0
0.46 | 0 | 0 | 7e-06 | 0.00446 | 0
0.48 | 0 | 0 | 9.6e-05 | 0.004307 | 0
0.5 | 0 | 0 | 0.000176 | 0.003683 | 0
0.52 | 0 | 0 | 0.00024 | 0.002633 | 0
0.54 | 0 | 0 | 0.000279 | 0.001254 | 0
0.56 | 0 | 0 | 0.000289 | -0.000317 | 0
0.58 | 0 | 0 | 0.000266 | -0.001914 | 0
0.6 | 0 | 0 | 0.000213 | -0.003359 | 0
0.62 | 0 | 0 | 0.000134 | -0.004475 | 0
0.64 | 0 | 0 | 3.7e-05 | -0.005114 | 0
0.66 | 0 | 0 | -6.7e-05 | -0.005179 | 0
0.68 | 0 | 0 | -0.000166 | -0.004631 | 0
0.7 | 0 | 0 | -0.000248 | -0.003502 | 0
0.72 | 0 | 0 | -0.000303 | -0.001898 | 0
0.74 | 0 | 0 | -0.000322 | 8e-06 | 0
0.76 | 0 | 0 | -0.000302 | 0.001997 | 0
0.78 | 0 | 0 | -0.000243 | 0.00383 | 0
0.8 | 0 | 0 | -0.000151 | 0.005268 | 0
0.82 | 0 | 0 | -3.6e-05 | 0.006104 | 0
0.84 | 0 | 0 | 8.9e-05 | 0.006202 | 0
0.86 | 0 | 0 | 0.000207 | 0.005518 | 0
0.88 | 0 | 0 | 0.000304 | 0.004111 | 0
0.9 | 0 | 0 | 0.000367 | 0.002146 | 0
0.92 | 0 | 0 | 0.000388 | -0.000107 | 0
0.94 | 0 | 0 | 0.000363 | -0.002298 | 0
0.96 | 0 | 0 | 0.000299 | -0.004047 | 0
0.98 | 0 | 0 | 0.000207 | -0.00497 | 0
1 | 0 | 0 | 0.000108 | -0.004713 | 0
-------- Mode No. 20 (freq = 0.707670E+02 Hz)
span_loc | s-s disp | s-s slope | f-a disp | f-a slope | twist
0 | 0 | 0 | 0 | 0 | 0
0.02 | -0.00055 | -0.051947 | 0 | 0 | -1.2e-05
0.04 | -0.001968 | -0.086833 | 0 | 0 | -2.4e-05
0.06 | -0.003909 | -0.1042 | 0 | 0 | -3.5e-05
0.08 | -0.006022 | -0.10432 | 0 | 0 | -4.4e-05
0.1 | -0.007974 | -0.088464 | 0 | 0 | -5.2e-05
0.12 | -0.009467 | -0.05906 | 0 | 0 | -5.7e-05
0.14 | -0.010266 | -0.019653 | 0 | 0 | -5.9e-05
0.16 | -0.010211 | 0.025378 | 0 | 0 | -5.9e-05
0.18 | -0.009241 | 0.0711 | 0 | 0 | -5.6e-05
0.2 | -0.007392 | 0.11243 | 0 | 0 | -4.9e-05
0.22 | -0.004802 | 0.1445 | 0 | 0 | -4e-05
0.24 | -0.001698 | 0.1633 | 0 | 0 | -2.9e-05
0.26 | 0.001625 | 0.16614 | 0 | 0 | -1.5e-05
0.28 | 0.004832 | 0.15186 | 0 | 0 | -1e-06
0.3 | 0.007586 | 0.12112 | 0 | 0 | 1.4e-05
0.32 | 0.00958 | 0.076453 | 0 | 0 | 2.9e-05
0.34 | 0.010574 | 0.022112 | 0 | 0 | 4.3e-05
0.36 | 0.01043 | -0.036427 | 0 | 0 | 5.5e-05
0.38 | 0.009124 | -0.092934 | 0 | 0 | 6.5e-05
0.4 | 0.006762 | -0.14105 | 0 | 0 | 7.2e-05
0.42 | 0.003573 | -0.17487 | 0 | 0 | 7.5e-05
0.44 | -0.00011 | -0.18986 | 0 | 0 | 7.5e-05
0.46 | -0.003879 | -0.18347 | 0 | 0 | 7.1e-05
0.48 | -0.007301 | -0.15544 | 0 | 0 | 6.3e-05
0.5 | -0.009962 | -0.10798 | 0 | 0 | 5.2e-05
0.52 | -0.011515 | -0.045844 | 0 | 0 | 3.8e-05
0.54 | -0.011735 | 0.024087 | 0 | 0 | 2.1e-05
0.56 | -0.010545 | 0.093758 | 0 | 0 | 2e-06
0.58 | -0.008035 | 0.15467 | 0 | 0 | -1.7e-05
0.6 | -0.004463 | 0.19886 | 0 | 0 | -3.6e-05
0.62 | -0.000232 | 0.21981 | 0 | 0 | -5.4e-05
0.64 | 0.004149 | 0.21369 | 0 | 0 | -7.1e-05
0.66 | 0.008128 | 0.17993 | 0 | 0 | -8.4e-05
0.68 | 0.011174 | 0.12139 | 0 | 0 | -9.4e-05
0.7 | 0.01285 | 0.044287 | 0 | 0 | -9.9e-05
0.72 | 0.012872 | -0.04209 | 0 | 0 | -9.9e-05
0.74 | 0.011167 | -0.12656 | 0 | 0 | -9.5e-05
0.76 | 0.007887 | -0.19779 | 0 | 0 | -8.5e-05
0.78 | 0.003404 | -0.24553 | 0 | 0 | -7.1e-05
0.8 | -0.00173 | -0.26207 | 0 | 0 | -5.2e-05
0.82 | -0.006844 | -0.24358 | 0 | 0 | -3e-05
0.84 | -0.011242 | -0.19135 | 0 | 0 | -5e-06
0.86 | -0.014305 | -0.11181 | 0 | 0 | 2.1e-05
0.88 | -0.015592 | -0.016102 | 0 | 0 | 4.7e-05
0.9 | -0.014925 | 0.080841 | 0 | 0 | 7.2e-05
0.92 | -0.012453 | 0.16145 | 0 | 0 | 9.4e-05
0.94 | -0.008685 | 0.20793 | 0 | 0 | 0.000113
0.96 | -0.004466 | 0.20442 | 0 | 0 | 0.000127
0.98 | -0.000935 | 0.13787 | 0 | 0 | 0.000135
1 | 0.000543 | -0.0018 | 0 | 0 | 0.000137
=================================================================================

## certtest中的振型对比 (OC3HYWIND) (hidden)
coefficient | Fore-aft mode 1 | Fore-aft mode 2 | SIDE-TO-SIDE mode 1 | SIDE-TO-SIDE mode 2 | The polynomial is in the form y = a6*x6 + a5*x5 + a4*x4 + a3*x3 + a2*x2 + a1*x + a0
x^2 | 0.8689 | 42.5859 | 0.834 | 60.2285
x^3 | 0.2205 | -18.6419 | 0.2216 | -27.5868
x^4 | -0.0908 | -20.357 | -0.0571 | -30.3887
x^5 | 0.1167 | -23.2686 | 0.0934 | -33.6738
x^6 | -0.1154 | 20.6816 | -0.0918 | 32.4208
校核 | 0.9999 | 1 | 1.0001 | 1
y = a6*x^6 + a5*x^5 + a4*x^4 + a3*x^3 + a2*x^2 + a1*x + a0
HtFract | Fore-aft mode 1 | Fore-aft mode 2 | SIDE-TO-SIDE mode 1 | SIDE-TO-SIDE mode 2
(-)
0 | 0 | 0 | 0 | 0
0.025 | 0.00054647 | 0.026317 | 0.00052469 | 0.0372
0.075 | 0.004978 | 0.23099 | 0.0047831 | 0.32611
0.125 | 0.013988 | 0.62339 | 0.013453 | 0.87887
0.175 | 0.027722 | 1.182 | 0.026688 | 1.6636
0.225 | 0.046319 | 1.8807 | 0.044641 | 2.6417
0.275 | 0.069911 | 2.6888 | 0.06746 | 3.7683
0.325 | 0.098621 | 3.5711 | 0.095292 | 4.9917
0.375 | 0.13257 | 4.488 | 0.12828 | 6.2544
0.425 | 0.17185 | 5.3961 | 0.16654 | 7.4938
0.475 | 0.21655 | 6.2491 | 0.21022 | 8.6437
0.525 | 0.26674 | 6.9987 | 0.2594 | 9.6358
0.575 | 0.32244 | 7.5956 | 0.31418 | 10.4018
0.625 | 0.38364 | 7.9913 | 0.37461 | 10.8758
0.675 | 0.45029 | 8.1396 | 0.44069 | 10.9968
0.725 | 0.52227 | 7.9985 | 0.51242 | 10.7122
0.775 | 0.59939 | 7.5326 | 0.5897 | 9.981
0.825 | 0.68136 | 6.715 | 0.67237 | 8.7778
0.875 | 0.76781 | 5.5304 | 0.76022 | 7.0969
0.925 | 0.85824 | 3.9778 | 0.85292 | 4.9568
0.975 | 0.952 | 2.0735 | 0.95004 | 2.4056
1 | 0.9999 | 1 | 1.0001 | 1

## certtest中的振型对比 (OC4Jacket) (直接法 (hidden)
coefficient | Fore-aft mode 1 | Fore-aft mode 2 | SIDE-TO-SIDE mode 1 | SIDE-TO-SIDE mode 2 | The polynomial is in the form y = a6*x6 + a5*x5 + a4*x4 + a3*x3 + a2*x2 + a1*x + a0
x^2 | 1.0443 | 0.60412 | 1.0303 | 0.45041
x^3 | -0.089582 | 0.55562 | -0.062409 | 0.86598
x^4 | 0.1708 | -0.43275 | 0.11947 | -1.0405
x^5 | 0.0082325 | 0.72557 | 0.068651 | 1.4383
x^6 | -0.13374 | -0.45256 | -0.15597 | -0.71419
y = a6*x^6 + a5*x^5 + a4*x^4 + a3*x^3 + a2*x^2 + a1*x + a0
HtFract | Fore-aft mode 1 | Fore-aft mode 2 | SIDE-TO-SIDE mode 1 | SIDE-TO-SIDE mode 2
(-)
0 | 0 | 0 | 0 | 0
0.025 | 0.00065135 | 0.00038609 | 0.00064299 | 0.00029465
0.075 | 0.0058418 | 0.0036205 | 0.0057728 | 0.0028693
0.125 | 0.016184 | 0.010439 | 0.016007 | 0.0085162
0.175 | 0.031659 | 0.021179 | 0.031336 | 0.017675
0.225 | 0.052272 | 0.036163 | 0.051772 | 0.030736
0.275 | 0.078044 | 0.055712 | 0.077339 | 0.048074
0.325 | 0.10901 | 0.080153 | 0.10808 | 0.070067
0.375 | 0.1452 | 0.10982 | 0.14403 | 0.097109
0.425 | 0.18665 | 0.14505 | 0.18523 | 0.12962
0.475 | 0.23338 | 0.18617 | 0.23171 | 0.16804
0.525 | 0.28537 | 0.2335 | 0.28348 | 0.21282
0.575 | 0.34259 | 0.28731 | 0.3405 | 0.2644
0.625 | 0.40493 | 0.34782 | 0.40269 | 0.32319
0.675 | 0.47222 | 0.41516 | 0.46989 | 0.38954
0.725 | 0.54418 | 0.48933 | 0.54186 | 0.46366
0.775 | 0.62047 | 0.57017 | 0.61825 | 0.54564
0.825 | 0.70057 | 0.65731 | 0.69858 | 0.63532
0.875 | 0.78384 | 0.75013 | 0.78223 | 0.73225
0.925 | 0.86946 | 0.8477 | 0.86837 | 0.83565
0.975 | 0.95641 | 0.94872 | 0.95601 | 0.94427
1 | 1 | 1 | 1 | 1

## certtest中的振型对比 (monopile) (hidden)
coefficient | Fore-aft mode 1 | Fore-aft mode 2 | SIDE-TO-SIDE mode 1 | SIDE-TO-SIDE mode 2 | The polynomial is in the form y = a6*x6 + a5*x5 + a4*x4 + a3*x3 + a2*x2 + a1*x + a0
x^2 | 0.9877 | -1.0297 | 0.9792 | -1.2253
x^3 | 0.1608 | 1.4443 | 0.1618 | 1.3297
x^4 | -0.1884 | 0.8883 | -0.1797 | 1.034
x^5 | 0.1508 | -0.1276 | 0.1453 | -0.1508
x^6 | -0.1108 | -0.1752 | -0.1065 | 0.0123
y = a6*x^6 + a5*x^5 + a4*x^4 + a3*x^3 + a2*x^2 + a1*x + a0
HtFract | Fore-aft mode 1 | Fore-aft mode 2 | SIDE-TO-SIDE mode 1 | SIDE-TO-SIDE mode 2
(-)
0 | 0 | 0 | 0 | 0
0.025 | 0.00061975 | -0.00062065 | 0.00061446 | -0.00074463
0.075 | 0.005618 | -0.005155 | 0.0055709 | -0.006299
0.125 | 0.015705 | -0.013056 | 0.015576 | -0.0163
0.175 | 0.030955 | -0.022987 | 0.030707 | -0.029453
0.225 | 0.051424 | -0.033497 | 0.051024 | -0.04432
0.275 | 0.077151 | -0.04303 | 0.076572 | -0.059328
0.325 | 0.10816 | -0.049941 | 0.10738 | -0.072773
0.375 | 0.14446 | -0.052504 | 0.14346 | -0.082823
0.425 | 0.18604 | -0.048938 | 0.18481 | -0.087528
0.475 | 0.23287 | -0.037415 | 0.23141 | -0.08482
0.525 | 0.28488 | -0.016091 | 0.28322 | -0.072516
0.575 | 0.34201 | 0.016881 | 0.34015 | -0.048331
0.625 | 0.40411 | 0.063318 | 0.40209 | -0.0098714
0.675 | 0.47101 | 0.12499 | 0.46889 | 0.045352
0.725 | 0.5425 | 0.20357 | 0.54034 | 0.11993
0.775 | 0.61828 | 0.30065 | 0.61617 | 0.21653
0.825 | 0.69797 | 0.41766 | 0.69603 | 0.33792
0.875 | 0.78111 | 0.55583 | 0.77949 | 0.48696
0.925 | 0.86715 | 0.71622 | 0.86601 | 0.66657
0.975 | 0.9554 | 0.89961 | 0.95496 | 0.87975
1 | 1.0001 | 1.0001 | 1.0001 | 0.9999

## certtest中的振型对比 (Hywind) (hidden)
coefficient | Fore-aft mode 1 | Fore-aft mode 2 | SIDE-TO-SIDE mode 1 | SIDE-TO-SIDE mode 2 | The polynomial is in the form y = a6*x6 + a5*x5 + a4*x4 + a3*x3 + a2*x2 + a1*x + a0
x^2 | 0.8689 | 42.5859 | 0.834 | 60.2285
x^3 | 0.2205 | -18.6419 | 0.2216 | -27.5868
x^4 | -0.0908 | -20.357 | -0.0571 | -30.3887
x^5 | 0.1167 | -23.2686 | 0.0934 | -33.6738
x^6 | -0.1154 | 20.6816 | -0.0918 | 32.4208
y = a6*x^6 + a5*x^5 + a4*x^4 + a3*x^3 + a2*x^2 + a1*x + a0
HtFract | Fore-aft mode 1 | Fore-aft mode 2 | SIDE-TO-SIDE mode 1 | SIDE-TO-SIDE mode 2
(-)
0 | 0 | 0 | 0 | 0
0.025 | 0.00054647 | 0.026317 | 0.00052469 | 0.0372
0.075 | 0.004978 | 0.23099 | 0.0047831 | 0.32611
0.125 | 0.013988 | 0.62339 | 0.013453 | 0.87887
0.175 | 0.027722 | 1.182 | 0.026688 | 1.6636
0.225 | 0.046319 | 1.8807 | 0.044641 | 2.6417
0.275 | 0.069911 | 2.6888 | 0.06746 | 3.7683
0.325 | 0.098621 | 3.5711 | 0.095292 | 4.9917
0.375 | 0.13257 | 4.488 | 0.12828 | 6.2544
0.425 | 0.17185 | 5.3961 | 0.16654 | 7.4938
0.475 | 0.21655 | 6.2491 | 0.21022 | 8.6437
0.525 | 0.26674 | 6.9987 | 0.2594 | 9.6358
0.575 | 0.32244 | 7.5956 | 0.31418 | 10.4018
0.625 | 0.38364 | 7.9913 | 0.37461 | 10.8758
0.675 | 0.45029 | 8.1396 | 0.44069 | 10.9968
0.725 | 0.52227 | 7.9985 | 0.51242 | 10.7122
0.775 | 0.59939 | 7.5326 | 0.5897 | 9.981
0.825 | 0.68136 | 6.715 | 0.67237 | 8.7778
0.875 | 0.76781 | 5.5304 | 0.76022 | 7.0969
0.925 | 0.85824 | 3.9778 | 0.85292 | 4.9568
0.975 | 0.952 | 2.0735 | 0.95004 | 2.4056
1 | 0.9999 | 1 | 1.0001 | 1

## certtest中的振型对比 (Tripod) (hidden)
coefficient | Fore-aft mode 1 | Fore-aft mode 2 | SIDE-TO-SIDE mode 1 | SIDE-TO-SIDE mode 2 | The polynomial is in the form y = a6*x6 + a5*x5 + a4*x4 + a3*x3 + a2*x2 + a1*x + a0
x^2 | 0.969 | -0.6346 | 0.8758 | -0.6759
x^3 | 1.7994 | 1.3523 | 1.7209 | 1.2071
x^4 | -3.8923 | 2.0272 | -3.5321 | 2.245
x^5 | 3.0866 | -2.477 | 2.813 | -2.5177
x^6 | -0.9627 | 0.7321 | -0.8776 | 0.7414
y = a6*x^6 + a5*x^5 + a4*x^4 + a3*x^3 + a2*x^2 + a1*x + a0
HtFract | Fore-aft mode 1 | Fore-aft mode 2 | SIDE-TO-SIDE mode 1 | SIDE-TO-SIDE mode 2
(-)
0 | 0 | 0 | 0 | 0
0.025 | 0.00063225 | -0.00037473 | 0.00057291 | -0.00040272
0.075 | 0.0060937 | -0.0029407 | 0.0055471 | -0.0032275
0.125 | 0.017795 | -0.0068523 | 0.016266 | -0.0077292
0.175 | 0.036148 | -0.010671 | 0.033168 | -0.012517
0.225 | 0.061231 | -0.012861 | 0.056395 | -0.01607
0.275 | 0.09288 | -0.011853 | 0.085866 | -0.016811
0.325 | 0.13075 | -0.0061096 | 0.12134 | -0.013163
0.375 | 0.1744 | 0.0058278 | 0.16248 | -0.0036059
0.425 | 0.22329 | 0.025292 | 0.20889 | 0.013282
0.475 | 0.27691 | 0.053458 | 0.26017 | 0.038789
0.525 | 0.33471 | 0.091312 | 0.3159 | 0.074036
0.575 | 0.39619 | 0.13964 | 0.37571 | 0.11996
0.625 | 0.46088 | 0.199 | 0.43925 | 0.17732
0.675 | 0.52834 | 0.26974 | 0.50622 | 0.24666
0.725 | 0.59813 | 0.35201 | 0.5763 | 0.32834
0.775 | 0.66981 | 0.44574 | 0.64918 | 0.42255
0.825 | 0.74291 | 0.55068 | 0.72453 | 0.52931
0.875 | 0.81684 | 0.66646 | 0.8019 | 0.64854
0.925 | 0.89088 | 0.7926 | 0.88074 | 0.78006
0.975 | 0.96409 | 0.92853 | 0.96028 | 0.92364
1 | 1 | 1 | 1 | 0.9999

## OC4Jecket振型对比 (我的NoSSI) (hidden)
coefficient | Fore-aft mode 1 | Fore-aft mode 2 | SIDE-TO-SIDE mode 1 | SIDE-TO-SIDE mode 2 | The polynomial is in the form y = a6*x6 + a5*x5 + a4*x4 + a3*x3 + a2*x2 + a1*x + a0
x^2 | 1.0206 | 0.61055 | 1.0093 | 0.49402
x^3 | 0.010536 | 0.52886 | 0.02571 | 0.68804
x^4 | -0.0066542 | -0.3851 | -0.036606 | -0.72597
x^5 | 0.15715 | 0.68516 | 0.1996 | 1.1718
x^6 | -0.18158 | -0.43947 | -0.19804 | -0.62787
校核 | 1 | 1 | 1 | 1
y = a6*x^6 + a5*x^5 + a4*x^4 + a3*x^3 + a2*x^2 + a1*x + a0
HtFract | Fore-aft mode 1 | Fore-aft mode 2 | SIDE-TO-SIDE mode 1 | SIDE-TO-SIDE mode 2
(-)
0 | 0 | 0 | 0 | 0
0.025 | 0.00063801 | 0.00038971 | 0.00063122 | 0.00031924
0.075 | 0.0057452 | 0.0036468 | 0.0056876 | 0.0030488
0.125 | 0.015969 | 0.010498 | 0.015817 | 0.0089191
0.175 | 0.031325 | 0.021271 | 0.031041 | 0.01831
0.225 | 0.051836 | 0.036284 | 0.051386 | 0.031581
0.275 | 0.077529 | 0.055856 | 0.076884 | 0.049089
0.325 | 0.10844 | 0.080314 | 0.10757 | 0.07121
0.375 | 0.1446 | 0.10999 | 0.1435 | 0.098342
0.425 | 0.18604 | 0.14522 | 0.18469 | 0.13091
0.475 | 0.23277 | 0.18635 | 0.23117 | 0.16937
0.525 | 0.28477 | 0.23368 | 0.28295 | 0.21416
0.575 | 0.34201 | 0.28749 | 0.33998 | 0.26574
0.625 | 0.40437 | 0.348 | 0.40219 | 0.32451
0.675 | 0.47169 | 0.41533 | 0.46942 | 0.3908
0.725 | 0.54371 | 0.48948 | 0.54143 | 0.46483
0.775 | 0.62006 | 0.5703 | 0.61789 | 0.54666
0.825 | 0.70025 | 0.65741 | 0.6983 | 0.63615
0.875 | 0.78363 | 0.7502 | 0.78203 | 0.73285
0.925 | 0.86935 | 0.84774 | 0.86828 | 0.83599
0.975 | 0.95639 | 0.94873 | 0.95599 | 0.94436
1 | 1 | 1 | 1 | 1

## OC3HYWIND振型对比 (我的)
coefficient | Fore-aft mode 1 | Fore-aft mode 2 | SIDE-TO-SIDE mode 1 | SIDE-TO-SIDE mode 2 | The polynomial is in the form y = a6*x6 + a5*x5 + a4*x4 + a3*x3 + a2*x2 + a1*x + a0
x^2 | 0.885 | 13.6431 | 0.87011 | 8.4062
x^3 | 0.22518 | -3.6588 | 0.22307 | -1.4532
x^4 | -0.12385 | -7.2411 | -0.10355 | -5.0587
x^5 | 0.13866 | -2.9132 | 0.12346 | 0.1924
x^6 | -0.12498 | 1.17 | -0.11309 | -1.0867
校核 | 1 | 1 | 1 | 1
y = a6*x^6 + a5*x^5 + a4*x^4 + a3*x^3 + a2*x^2 + a1*x + a0
HtFract | Fore-aft mode 1 | Fore-aft mode 2 | SIDE-TO-SIDE mode 1 | SIDE-TO-SIDE mode 2
(-)
0 | 0 | 0 | 0 | 0
0.025 | 0.00055659 | 0.0084669 | 0.00054726 | 0.0052292
0.075 | 0.0050695 | 0.074963 | 0.0049855 | 0.046512
0.125 | 0.014241 | 0.20417 | 0.014009 | 0.12727
0.175 | 0.028213 | 0.39097 | 0.027762 | 0.24491
0.225 | 0.047114 | 0.62892 | 0.046381 | 0.39601
0.275 | 0.071067 | 0.91018 | 0.069994 | 0.5764
0.325 | 0.10018 | 1.2255 | 0.098722 | 0.781
0.375 | 0.13456 | 1.5641 | 0.13268 | 1.0039
0.425 | 0.17428 | 1.9137 | 0.17195 | 1.238
0.475 | 0.21942 | 2.2605 | 0.21664 | 1.4756
0.525 | 0.27002 | 2.5891 | 0.26679 | 1.7073
0.575 | 0.32607 | 2.8828 | 0.32244 | 1.9229
0.625 | 0.38755 | 3.1231 | 0.38358 | 2.1106
0.675 | 0.45438 | 3.2901 | 0.45015 | 2.2572
0.725 | 0.52639 | 3.3627 | 0.52206 | 2.3478
0.775 | 0.60338 | 3.3181 | 0.5991 | 2.3659
0.825 | 0.685 | 3.1324 | 0.68103 | 2.2929
0.875 | 0.77086 | 2.7807 | 0.76749 | 2.1081
0.925 | 0.86038 | 2.2365 | 0.85799 | 1.7885
0.975 | 0.95289 | 1.4729 | 0.95195 | 1.3087
1 | 1 | 1 | 1 | 1

## OC3HYWIND振型对比(FIXED)
coefficient | Fore-aft mode 1 | Fore-aft mode 2 | SIDE-TO-SIDE mode 1 | SIDE-TO-SIDE mode 2 | The polynomial is in the form y = a6*x6 + a5*x5 + a4*x4 + a3*x3 + a2*x2 + a1*x + a0
x^2 | 0.92296 | 25.6477 | 0.91226 | 14.2292
x^3 | 0.18863 | -8.577 | 0.19045 | -3.4443
x^4 | -0.12884 | -13.4906 | -0.12115 | -8.6286
x^5 | 0.14071 | -4.7521 | 0.13604 | 0.63477
x^6 | -0.12346 | 2.172 | -0.1176 | -1.7911
校核 | 1 | 1 | 1 | 1
y = a6*x^6 + a5*x^5 + a4*x^4 + a3*x^3 + a2*x^2 + a1*x + a0
HtFract | Fore-aft mode 1 | Fore-aft mode 2 | SIDE-TO-SIDE mode 1 | SIDE-TO-SIDE mode 2
(-)
0 | 0 | 0 | 0 | 0
0.025 | 0.00057975 | 0.015891 | 0.00057309 | 0.0088361
0.075 | 0.0052675 | 0.14021 | 0.0052083 | 0.078314
0.125 | 0.014762 | 0.38056 | 0.0146 | 0.21351
0.175 | 0.029175 | 0.72612 | 0.028864 | 0.40927
0.225 | 0.048608 | 1.1637 | 0.048105 | 0.65914
0.275 | 0.073153 | 1.6775 | 0.072421 | 0.95533
0.325 | 0.10289 | 2.2494 | 0.1019 | 1.2886
0.375 | 0.13789 | 2.8584 | 0.13662 | 1.6484
0.425 | 0.17821 | 3.481 | 0.17664 | 2.0225
0.475 | 0.22388 | 4.0908 | 0.22201 | 2.3969
0.525 | 0.27493 | 4.6591 | 0.27276 | 2.7558
0.575 | 0.33131 | 5.1543 | 0.32888 | 3.0817
0.625 | 0.39298 | 5.5424 | 0.39033 | 3.3546
0.675 | 0.45983 | 5.7869 | 0.45701 | 3.5522
0.725 | 0.53167 | 5.8489 | 0.52878 | 3.6498
0.775 | 0.60827 | 5.6875 | 0.60543 | 3.6198
0.825 | 0.68927 | 5.2595 | 0.68664 | 3.4314
0.875 | 0.77425 | 4.5201 | 0.77202 | 3.0507
0.925 | 0.86263 | 3.4226 | 0.86105 | 2.4399
0.975 | 0.95371 | 1.9192 | 0.95309 | 1.5573
1 | 1 | 1 | 1 | 1