## Modes
Results generated by BModes (v1.03.01, 25-Sept-2007, compiled using double precision) on 20-Sep-2022 at 16:59:33.
NREL 5MW Tower
=================================================================================
tower frequencies & mode shapes
--- only first 20 modes printed
-------- Mode No. 1 (freq = 0.811881E-02 Hz)
span_loc | s-s disp | s-s slope | f-a disp | f-a slope | twist | abs | max abs
0 | 0 | 0 | -0.13992 | -0.000172 | 0 | 0 | 0
0.02 | 0 | 0 | -0.13992 | -0.000174 | 0 | 0
0.04 | 0 | 0 | -0.13993 | -0.000177 | 0 | 0
0.06 | 0 | 0 | -0.13993 | -0.000179 | 0 | 0
0.08 | 0 | 0 | -0.13993 | -0.000182 | 0 | 0
0.1 | 0 | 0 | -0.13994 | -0.000185 | 0 | 0
0.12 | 0 | 0 | -0.13994 | -0.000187 | 0 | 0
0.14 | 0 | 0 | -0.13995 | -0.00019 | 0 | 0
0.16 | 0 | 0 | -0.13995 | -0.000193 | 0 | 0
0.18 | 0 | 0 | -0.13995 | -0.000196 | 0 | 0
0.2 | 0 | 0 | -0.13996 | -0.000198 | 0 | 0
0.22 | 0 | 0 | -0.13996 | -0.000201 | 0 | 0
0.24 | 0 | 0 | -0.13997 | -0.000204 | 0 | 0
0.26 | 0 | 0 | -0.13997 | -0.000207 | 0 | 0
0.28 | 0 | 0 | -0.13997 | -0.000209 | 0 | 0
0.3 | 0 | 0 | -0.13998 | -0.000212 | 0 | 0
0.32 | 0 | 0 | -0.13998 | -0.000215 | 0 | 0
0.34 | 0 | 0 | -0.13999 | -0.000218 | 0 | 0
0.36 | 0 | 0 | -0.13999 | -0.00022 | 0 | 0
0.38 | 0 | 0 | -0.13999 | -0.000223 | 0 | 0
0.4 | 0 | 0 | -0.14 | -0.000226 | 0 | 0
0.42 | 0 | 0 | -0.14 | -0.000229 | 0 | 0
0.44 | 0 | 0 | -0.14001 | -0.000231 | 0 | 0
0.46 | 0 | 0 | -0.14001 | -0.000234 | 0 | 0
0.48 | 0 | 0 | -0.14002 | -0.000237 | 0 | 0
0.5 | 0 | 0 | -0.14002 | -0.000239 | 0 | 0
0.52 | 0 | 0 | -0.14003 | -0.000242 | 0 | 0
0.54 | 0 | 0 | -0.14003 | -0.000245 | 0 | 0
0.56 | 0 | 0 | -0.14004 | -0.000247 | 0 | 0
0.58 | 0 | 0 | -0.14004 | -0.00025 | 0 | 0
0.6 | 0 | 0 | -0.14005 | -0.000253 | 0 | 0
0.62 | 0 | 0 | -0.14005 | -0.000255 | 0 | 0
0.64 | 0 | 0 | -0.14006 | -0.000258 | 0 | 0
0.66 | 0 | 0 | -0.14006 | -0.00026 | 0 | 0
0.68 | 0 | 0 | -0.14007 | -0.000263 | 0 | 0
0.7 | 0 | 0 | -0.14007 | -0.000265 | 0 | 0
0.72 | 0 | 0 | -0.14008 | -0.000267 | 0 | 0
0.74 | 0 | 0 | -0.14008 | -0.000269 | 0 | 0
0.76 | 0 | 0 | -0.14009 | -0.000272 | 0 | 0
0.78 | 0 | 0 | -0.14009 | -0.000274 | 0 | 0
0.8 | 0 | 0 | -0.1401 | -0.000276 | 0 | 0
0.82 | 0 | 0 | -0.14011 | -0.000278 | 0 | 0
0.84 | 0 | 0 | -0.14011 | -0.000279 | 0 | 0
0.86 | 0 | 0 | -0.14012 | -0.000281 | 0 | 0
0.88 | 0 | 0 | -0.14012 | -0.000283 | 0 | 0
0.9 | 0 | 0 | -0.14013 | -0.000284 | 0 | 0
0.92 | 0 | 0 | -0.14013 | -0.000285 | 0 | 0
0.94 | 0 | 0 | -0.14014 | -0.000286 | 0 | 0
0.96 | 0 | 0 | -0.14014 | -0.000287 | 0 | 0
0.98 | 0 | 0 | -0.14015 | -0.000288 | 0 | 0
1 | 0 | 0 | -0.14016 | -0.000289 | 0 | 0
-------- Mode No. 2 (freq = 0.811884E-02 Hz)
span_loc | s-s disp | s-s slope | f-a disp | f-a slope | twist
0 | -0.13992 | -0.000172 | 0 | 0 | 3.7e-05
0.02 | -0.13992 | -0.000174 | 0 | 0 | 3.7e-05
0.04 | -0.13993 | -0.000177 | 0 | 0 | 3.8e-05
0.06 | -0.13993 | -0.000179 | 0 | 0 | 3.8e-05
0.08 | -0.13993 | -0.000182 | 0 | 0 | 3.8e-05
0.1 | -0.13994 | -0.000185 | 0 | 0 | 3.8e-05
0.12 | -0.13994 | -0.000188 | 0 | 0 | 3.8e-05
0.14 | -0.13995 | -0.00019 | 0 | 0 | 3.8e-05
0.16 | -0.13995 | -0.000193 | 0 | 0 | 3.8e-05
0.18 | -0.13995 | -0.000196 | 0 | 0 | 3.8e-05
0.2 | -0.13996 | -0.000198 | 0 | 0 | 3.8e-05
0.22 | -0.13996 | -0.000201 | 0 | 0 | 3.8e-05
0.24 | -0.13997 | -0.000204 | 0 | 0 | 3.8e-05
0.26 | -0.13997 | -0.000207 | 0 | 0 | 3.8e-05
0.28 | -0.13997 | -0.000209 | 0 | 0 | 3.8e-05
0.3 | -0.13998 | -0.000212 | 0 | 0 | 3.8e-05
0.32 | -0.13998 | -0.000215 | 0 | 0 | 3.8e-05
0.34 | -0.13999 | -0.000218 | 0 | 0 | 3.8e-05
0.36 | -0.13999 | -0.00022 | 0 | 0 | 3.8e-05
0.38 | -0.13999 | -0.000223 | 0 | 0 | 3.8e-05
0.4 | -0.14 | -0.000226 | 0 | 0 | 3.8e-05
0.42 | -0.14 | -0.000229 | 0 | 0 | 3.8e-05
0.44 | -0.14001 | -0.000231 | 0 | 0 | 3.8e-05
0.46 | -0.14001 | -0.000234 | 0 | 0 | 3.8e-05
0.48 | -0.14002 | -0.000237 | 0 | 0 | 3.8e-05
0.5 | -0.14002 | -0.000239 | 0 | 0 | 3.8e-05
0.52 | -0.14003 | -0.000242 | 0 | 0 | 3.8e-05
0.54 | -0.14003 | -0.000245 | 0 | 0 | 3.8e-05
0.56 | -0.14004 | -0.000247 | 0 | 0 | 3.8e-05
0.58 | -0.14004 | -0.00025 | 0 | 0 | 3.8e-05
0.6 | -0.14005 | -0.000253 | 0 | 0 | 3.8e-05
0.62 | -0.14005 | -0.000255 | 0 | 0 | 3.8e-05
0.64 | -0.14006 | -0.000258 | 0 | 0 | 3.8e-05
0.66 | -0.14006 | -0.00026 | 0 | 0 | 3.8e-05
0.68 | -0.14007 | -0.000263 | 0 | 0 | 3.8e-05
0.7 | -0.14007 | -0.000265 | 0 | 0 | 3.8e-05
0.72 | -0.14008 | -0.000267 | 0 | 0 | 3.8e-05
0.74 | -0.14008 | -0.00027 | 0 | 0 | 3.8e-05
0.76 | -0.14009 | -0.000272 | 0 | 0 | 3.9e-05
0.78 | -0.14009 | -0.000274 | 0 | 0 | 3.9e-05
0.8 | -0.1401 | -0.000276 | 0 | 0 | 3.9e-05
0.82 | -0.14011 | -0.000278 | 0 | 0 | 3.9e-05
0.84 | -0.14011 | -0.00028 | 0 | 0 | 3.9e-05
0.86 | -0.14012 | -0.000281 | 0 | 0 | 3.9e-05
0.88 | -0.14012 | -0.000283 | 0 | 0 | 3.9e-05
0.9 | -0.14013 | -0.000284 | 0 | 0 | 3.9e-05
0.92 | -0.14013 | -0.000285 | 0 | 0 | 3.9e-05
0.94 | -0.14014 | -0.000287 | 0 | 0 | 3.9e-05
0.96 | -0.14014 | -0.000287 | 0 | 0 | 3.9e-05
0.98 | -0.14015 | -0.000288 | 0 | 0 | 3.9e-05
1 | -0.14016 | -0.000289 | 0 | 0 | 3.9e-05
-------- Mode No. 3 (freq = 0.324283E-01 Hz)
span_loc | s-s disp | s-s slope | f-a disp | f-a slope | twist
0 | 0 | 0 | -7e-06 | -6e-06 | 0
0.02 | 0 | 0 | -7e-06 | -6e-06 | 0
0.04 | 0 | 0 | -7e-06 | -6e-06 | 0
0.06 | 0 | 0 | -7e-06 | -6e-06 | 0
0.08 | 0 | 0 | -7e-06 | -6e-06 | 0
0.1 | 0 | 0 | -7e-06 | -6e-06 | 0
0.12 | 0 | 0 | -8e-06 | -6e-06 | 0
0.14 | 0 | 0 | -8e-06 | -6e-06 | 0
0.16 | 0 | 0 | -8e-06 | -6e-06 | 0
0.18 | 0 | 0 | -8e-06 | -5e-06 | 0
0.2 | 0 | 0 | -8e-06 | -5e-06 | 0
0.22 | 0 | 0 | -8e-06 | -5e-06 | 0
0.24 | 0 | 0 | -8e-06 | -5e-06 | 0
0.26 | 0 | 0 | -8e-06 | -5e-06 | 0
0.28 | 0 | 0 | -8e-06 | -5e-06 | 0
0.3 | 0 | 0 | -9e-06 | -5e-06 | 0
0.32 | 0 | 0 | -9e-06 | -4e-06 | 0
0.34 | 0 | 0 | -9e-06 | -4e-06 | 0
0.36 | 0 | 0 | -9e-06 | -4e-06 | 0
0.38 | 0 | 0 | -9e-06 | -4e-06 | 0
0.4 | 0 | 0 | -9e-06 | -4e-06 | 0
0.42 | 0 | 0 | -9e-06 | -4e-06 | 0
0.44 | 0 | 0 | -9e-06 | -3e-06 | 0
0.46 | 0 | 0 | -9e-06 | -3e-06 | 0
0.48 | 0 | 0 | -9e-06 | -3e-06 | 0
0.5 | 0 | 0 | -9e-06 | -3e-06 | 0
0.52 | 0 | 0 | -9e-06 | -3e-06 | 0
0.54 | 0 | 0 | -9e-06 | -2e-06 | 0
0.56 | 0 | 0 | -9e-06 | -2e-06 | 0
0.58 | 0 | 0 | -9e-06 | -2e-06 | 0
0.6 | 0 | 0 | -9e-06 | -2e-06 | 0
0.62 | 0 | 0 | -1e-05 | -1e-06 | 0
0.64 | 0 | 0 | -1e-05 | -1e-06 | 0
0.66 | 0 | 0 | -1e-05 | -1e-06 | 0
0.68 | 0 | 0 | -1e-05 | 0 | 0
0.7 | 0 | 0 | -1e-05 | 0 | 0
0.72 | 0 | 0 | -1e-05 | 0 | 0
0.74 | 0 | 0 | -1e-05 | 1e-06 | 0
0.76 | 0 | 0 | -1e-05 | 1e-06 | 0
0.78 | 0 | 0 | -1e-05 | 1e-06 | 0
0.8 | 0 | 0 | -9e-06 | 2e-06 | 0
0.82 | 0 | 0 | -9e-06 | 2e-06 | 0
0.84 | 0 | 0 | -9e-06 | 3e-06 | 0
0.86 | 0 | 0 | -9e-06 | 3e-06 | 0
0.88 | 0 | 0 | -9e-06 | 4e-06 | 0
0.9 | 0 | 0 | -9e-06 | 4e-06 | 0
0.92 | 0 | 0 | -9e-06 | 5e-06 | 0
0.94 | 0 | 0 | -9e-06 | 5e-06 | 0
0.96 | 0 | 0 | -9e-06 | 6e-06 | 0
0.98 | 0 | 0 | -9e-06 | 6e-06 | 0
1 | 0 | 0 | -9e-06 | 7e-06 | 0
-------- Mode No. 4 (freq = 0.671092E-01 Hz)
span_loc | s-s disp | s-s slope | f-a disp | f-a slope | twist
0 | 0.080463 | 0.077667 | 0 | 0 | 0.002246
0.02 | 0.082014 | 0.077475 | 0 | 0 | 0.002247
0.04 | 0.083562 | 0.077281 | 0 | 0 | 0.002248
0.06 | 0.085105 | 0.077087 | 0 | 0 | 0.002249
0.08 | 0.086645 | 0.076892 | 0 | 0 | 0.00225
0.1 | 0.088181 | 0.076695 | 0 | 0 | 0.002251
0.12 | 0.089713 | 0.076497 | 0 | 0 | 0.002253
0.14 | 0.091241 | 0.076298 | 0 | 0 | 0.002254
0.16 | 0.092765 | 0.076098 | 0 | 0 | 0.002255
0.18 | 0.094285 | 0.075898 | 0 | 0 | 0.002257
0.2 | 0.095801 | 0.075696 | 0 | 0 | 0.002258
0.22 | 0.097313 | 0.075493 | 0 | 0 | 0.002259
0.24 | 0.09882 | 0.075289 | 0 | 0 | 0.002261
0.26 | 0.10032 | 0.075085 | 0 | 0 | 0.002262
0.28 | 0.10182 | 0.074881 | 0 | 0 | 0.002264
0.3 | 0.10332 | 0.074675 | 0 | 0 | 0.002266
0.32 | 0.10481 | 0.074469 | 0 | 0 | 0.002267
0.34 | 0.1063 | 0.074262 | 0 | 0 | 0.002269
0.36 | 0.10778 | 0.074056 | 0 | 0 | 0.002271
0.38 | 0.10926 | 0.073849 | 0 | 0 | 0.002273
0.4 | 0.11074 | 0.073642 | 0 | 0 | 0.002275
0.42 | 0.11221 | 0.073435 | 0 | 0 | 0.002277
0.44 | 0.11367 | 0.073229 | 0 | 0 | 0.002279
0.46 | 0.11514 | 0.073023 | 0 | 0 | 0.002281
0.48 | 0.11659 | 0.072817 | 0 | 0 | 0.002284
0.5 | 0.11805 | 0.072612 | 0 | 0 | 0.002286
0.52 | 0.1195 | 0.072408 | 0 | 0 | 0.002288
0.54 | 0.12094 | 0.072205 | 0 | 0 | 0.002291
0.56 | 0.12239 | 0.072004 | 0 | 0 | 0.002294
0.58 | 0.12382 | 0.071804 | 0 | 0 | 0.002296
0.6 | 0.12526 | 0.071606 | 0 | 0 | 0.002299
0.62 | 0.12669 | 0.07141 | 0 | 0 | 0.002302
0.64 | 0.12812 | 0.071217 | 0 | 0 | 0.002305
0.66 | 0.12954 | 0.071027 | 0 | 0 | 0.002309
0.68 | 0.13096 | 0.07084 | 0 | 0 | 0.002312
0.7 | 0.13237 | 0.070656 | 0 | 0 | 0.002315
0.72 | 0.13378 | 0.070477 | 0 | 0 | 0.002319
0.74 | 0.13519 | 0.070303 | 0 | 0 | 0.002323
0.76 | 0.13659 | 0.070133 | 0 | 0 | 0.002327
0.78 | 0.138 | 0.06997 | 0 | 0 | 0.002331
0.8 | 0.13939 | 0.069813 | 0 | 0 | 0.002335
0.82 | 0.14079 | 0.069662 | 0 | 0 | 0.00234
0.84 | 0.14218 | 0.06952 | 0 | 0 | 0.002345
0.86 | 0.14357 | 0.069387 | 0 | 0 | 0.00235
0.88 | 0.14496 | 0.069262 | 0 | 0 | 0.002355
0.9 | 0.14634 | 0.069149 | 0 | 0 | 0.00236
0.92 | 0.14772 | 0.069046 | 0 | 0 | 0.002366
0.94 | 0.1491 | 0.068957 | 0 | 0 | 0.002372
0.96 | 0.15048 | 0.068881 | 0 | 0 | 0.002378
0.98 | 0.15186 | 0.068821 | 0 | 0 | 0.002384
1 | 0.15323 | 0.068777 | 0 | 0 | 0.002391
-------- Mode No. 5 (freq = 0.671278E-01 Hz)
span_loc | s-s disp | s-s slope | f-a disp | f-a slope | twist
0 | 0 | 0 | -0.080472 | -0.077676 | 0
0.02 | 0 | 0 | -0.082023 | -0.077485 | 0
0.04 | 0 | 0 | -0.083571 | -0.077292 | 0
0.06 | 0 | 0 | -0.085115 | -0.077098 | 0
0.08 | 0 | 0 | -0.086655 | -0.076903 | 0
0.1 | 0 | 0 | -0.088191 | -0.076707 | 0
0.12 | 0 | 0 | -0.089723 | -0.07651 | 0
0.14 | 0 | 0 | -0.091251 | -0.076311 | 0
0.16 | 0 | 0 | -0.092776 | -0.076112 | 0
0.18 | 0 | 0 | -0.094296 | -0.075912 | 0
0.2 | 0 | 0 | -0.095812 | -0.075711 | 0
0.22 | 0 | 0 | -0.097324 | -0.075509 | 0
0.24 | 0 | 0 | -0.098832 | -0.075306 | 0
0.26 | 0 | 0 | -0.10034 | -0.075103 | 0
0.28 | 0 | 0 | -0.10184 | -0.074899 | 0
0.3 | 0 | 0 | -0.10333 | -0.074694 | 0
0.32 | 0 | 0 | -0.10482 | -0.074489 | 0
0.34 | 0 | 0 | -0.10631 | -0.074283 | 0
0.36 | 0 | 0 | -0.1078 | -0.074078 | 0
0.38 | 0 | 0 | -0.10927 | -0.073872 | 0
0.4 | 0 | 0 | -0.11075 | -0.073666 | 0
0.42 | 0 | 0 | -0.11222 | -0.07346 | 0
0.44 | 0 | 0 | -0.11369 | -0.073254 | 0
0.46 | 0 | 0 | -0.11515 | -0.07305 | 0
0.48 | 0 | 0 | -0.11661 | -0.072845 | 0
0.5 | 0 | 0 | -0.11807 | -0.072641 | 0
0.52 | 0 | 0 | -0.11952 | -0.072438 | 0
0.54 | 0 | 0 | -0.12096 | -0.072237 | 0
0.56 | 0 | 0 | -0.12241 | -0.072037 | 0
0.58 | 0 | 0 | -0.12384 | -0.071839 | 0
0.6 | 0 | 0 | -0.12528 | -0.071642 | 0
0.62 | 0 | 0 | -0.12671 | -0.071448 | 0
0.64 | 0 | 0 | -0.12814 | -0.071256 | 0
0.66 | 0 | 0 | -0.12956 | -0.071068 | 0
0.68 | 0 | 0 | -0.13098 | -0.070883 | 0
0.7 | 0 | 0 | -0.1324 | -0.070702 | 0
0.72 | 0 | 0 | -0.13381 | -0.070524 | 0
0.74 | 0 | 0 | -0.13522 | -0.070352 | 0
0.76 | 0 | 0 | -0.13662 | -0.070185 | 0
0.78 | 0 | 0 | -0.13802 | -0.070024 | 0
0.8 | 0 | 0 | -0.13942 | -0.069869 | 0
0.82 | 0 | 0 | -0.14082 | -0.069721 | 0
0.84 | 0 | 0 | -0.14221 | -0.069582 | 0
0.86 | 0 | 0 | -0.1436 | -0.069451 | 0
0.88 | 0 | 0 | -0.14499 | -0.06933 | 0
0.9 | 0 | 0 | -0.14638 | -0.069219 | 0
0.92 | 0 | 0 | -0.14776 | -0.06912 | 0
0.94 | 0 | 0 | -0.14914 | -0.069034 | 0
0.96 | 0 | 0 | -0.15052 | -0.068963 | 0
0.98 | 0 | 0 | -0.1519 | -0.068906 | 0
1 | 0 | 0 | -0.15328 | -0.068867 | 0
-------- Mode No. 6 (freq = 0.120507E+00 Hz)
span_loc | s-s disp | s-s slope | f-a disp | f-a slope | twist
0 | -8.9e-05 | -7.3e-05 | 0 | 0 | -0.09926
0.02 | -9e-05 | -7.2e-05 | 0 | 0 | -0.099266
0.04 | -9.2e-05 | -7e-05 | 0 | 0 | -0.099271
0.06 | -9.3e-05 | -6.9e-05 | 0 | 0 | -0.099277
0.08 | -9.4e-05 | -6.8e-05 | 0 | 0 | -0.099282
0.1 | -9.6e-05 | -6.6e-05 | 0 | 0 | -0.099288
0.12 | -9.7e-05 | -6.5e-05 | 0 | 0 | -0.099294
0.14 | -9.8e-05 | -6.3e-05 | 0 | 0 | -0.099301
0.16 | -0.0001 | -6.1e-05 | 0 | 0 | -0.099307
0.18 | -0.000101 | -6e-05 | 0 | 0 | -0.099314
0.2 | -0.000102 | -5.8e-05 | 0 | 0 | -0.099321
0.22 | -0.000103 | -5.7e-05 | 0 | 0 | -0.099328
0.24 | -0.000104 | -5.5e-05 | 0 | 0 | -0.099335
0.26 | -0.000105 | -5.3e-05 | 0 | 0 | -0.099343
0.28 | -0.000106 | -5.2e-05 | 0 | 0 | -0.09935
0.3 | -0.000107 | -5e-05 | 0 | 0 | -0.099358
0.32 | -0.000108 | -4.8e-05 | 0 | 0 | -0.099367
0.34 | -0.000109 | -4.7e-05 | 0 | 0 | -0.099375
0.36 | -0.00011 | -4.5e-05 | 0 | 0 | -0.099384
0.38 | -0.000111 | -4.3e-05 | 0 | 0 | -0.099393
0.4 | -0.000112 | -4.1e-05 | 0 | 0 | -0.099403
0.42 | -0.000113 | -3.9e-05 | 0 | 0 | -0.099413
0.44 | -0.000114 | -3.8e-05 | 0 | 0 | -0.099423
0.46 | -0.000114 | -3.6e-05 | 0 | 0 | -0.099433
0.48 | -0.000115 | -3.4e-05 | 0 | 0 | -0.099444
0.5 | -0.000116 | -3.2e-05 | 0 | 0 | -0.099455
0.52 | -0.000116 | -3e-05 | 0 | 0 | -0.099467
0.54 | -0.000117 | -2.8e-05 | 0 | 0 | -0.099479
0.56 | -0.000117 | -2.6e-05 | 0 | 0 | -0.099492
0.58 | -0.000118 | -2.4e-05 | 0 | 0 | -0.099505
0.6 | -0.000118 | -2.2e-05 | 0 | 0 | -0.099518
0.62 | -0.000119 | -2e-05 | 0 | 0 | -0.099532
0.64 | -0.000119 | -1.8e-05 | 0 | 0 | -0.099547
0.66 | -0.000119 | -1.6e-05 | 0 | 0 | -0.099562
0.68 | -0.00012 | -1.4e-05 | 0 | 0 | -0.099578
0.7 | -0.00012 | -1.2e-05 | 0 | 0 | -0.099595
0.72 | -0.00012 | -1e-05 | 0 | 0 | -0.099612
0.74 | -0.00012 | -8e-06 | 0 | 0 | -0.09963
0.76 | -0.000121 | -6e-06 | 0 | 0 | -0.099648
0.78 | -0.000121 | -4e-06 | 0 | 0 | -0.099668
0.8 | -0.000121 | -2e-06 | 0 | 0 | -0.099688
0.82 | -0.000121 | -1e-06 | 0 | 0 | -0.099709
0.84 | -0.000121 | 1e-06 | 0 | 0 | -0.099732
0.86 | -0.000121 | 3e-06 | 0 | 0 | -0.099755
0.88 | -0.000121 | 5e-06 | 0 | 0 | -0.099779
0.9 | -0.000121 | 7e-06 | 0 | 0 | -0.099804
0.92 | -0.00012 | 9e-06 | 0 | 0 | -0.099831
0.94 | -0.00012 | 1e-05 | 0 | 0 | -0.099858
0.96 | -0.00012 | 1.2e-05 | 0 | 0 | -0.099887
0.98 | -0.00012 | 1.3e-05 | 0 | 0 | -0.099918
1 | -0.000119 | 1.5e-05 | 0 | 0 | -0.09995
-------- Mode No. 7 (freq = 0.477661E+00 Hz)
span_loc | s-s disp | s-s slope | f-a disp | f-a slope | twist
0 | 0.029772 | 0.025231 | 0 | 0 | -0.007568
0.02 | 0.030229 | 0.02051 | 0 | 0 | -0.007533
0.04 | 0.030592 | 0.015731 | 0 | 0 | -0.007497
0.06 | 0.030858 | 0.010892 | 0 | 0 | -0.00746
0.08 | 0.031026 | 0.005989 | 0 | 0 | -0.007421
0.1 | 0.031096 | 0.001019 | 0 | 0 | -0.007381
0.12 | 0.031066 | -0.004013 | 0 | 0 | -0.00734
0.14 | 0.030935 | -0.0091 | 0 | 0 | -0.007298
0.16 | 0.030701 | -0.014244 | 0 | 0 | -0.007254
0.18 | 0.030364 | -0.01945 | 0 | 0 | -0.007209
0.2 | 0.029922 | -0.02472 | 0 | 0 | -0.007162
0.22 | 0.029374 | -0.030047 | 0 | 0 | -0.007114
0.24 | 0.028719 | -0.035424 | 0 | 0 | -0.007064
0.26 | 0.027956 | -0.040853 | 0 | 0 | -0.007012
0.28 | 0.027084 | -0.046336 | 0 | 0 | -0.006959
0.3 | 0.026102 | -0.051878 | 0 | 0 | -0.006903
0.32 | 0.025008 | -0.057468 | 0 | 0 | -0.006846
0.34 | 0.023802 | -0.063098 | 0 | 0 | -0.006787
0.36 | 0.022483 | -0.068768 | 0 | 0 | -0.006726
0.38 | 0.021051 | -0.074482 | 0 | 0 | -0.006662
0.4 | 0.019503 | -0.080243 | 0 | 0 | -0.006596
0.42 | 0.01784 | -0.086038 | 0 | 0 | -0.006528
0.44 | 0.016061 | -0.091855 | 0 | 0 | -0.006457
0.46 | 0.014165 | -0.097696 | 0 | 0 | -0.006384
0.48 | 0.012152 | -0.10356 | 0 | 0 | -0.006307
0.5 | 0.010022 | -0.10945 | 0 | 0 | -0.006228
0.52 | 0.007773 | -0.11536 | 0 | 0 | -0.006146
0.54 | 0.005406 | -0.12126 | 0 | 0 | -0.006061
0.56 | 0.002922 | -0.12716 | 0 | 0 | -0.005972
0.58 | 0.000319 | -0.13306 | 0 | 0 | -0.00588
0.6 | -0.002401 | -0.13895 | 0 | 0 | -0.005784
0.62 | -0.005239 | -0.14481 | 0 | 0 | -0.005685
0.64 | -0.008194 | -0.15064 | 0 | 0 | -0.005581
0.66 | -0.011265 | -0.15642 | 0 | 0 | -0.005473
0.68 | -0.014452 | -0.16216 | 0 | 0 | -0.005361
0.7 | -0.017752 | -0.16784 | 0 | 0 | -0.005244
0.72 | -0.021165 | -0.17345 | 0 | 0 | -0.005122
0.74 | -0.02469 | -0.17896 | 0 | 0 | -0.004994
0.76 | -0.028324 | -0.18437 | 0 | 0 | -0.004862
0.78 | -0.032065 | -0.18966 | 0 | 0 | -0.004723
0.8 | -0.03591 | -0.19482 | 0 | 0 | -0.004578
0.82 | -0.039857 | -0.19984 | 0 | 0 | -0.004427
0.84 | -0.043903 | -0.20468 | 0 | 0 | -0.004269
0.86 | -0.048044 | -0.20931 | 0 | 0 | -0.004104
0.88 | -0.052275 | -0.21374 | 0 | 0 | -0.003931
0.9 | -0.056593 | -0.21793 | 0 | 0 | -0.00375
0.92 | -0.060991 | -0.22185 | 0 | 0 | -0.00356
0.94 | -0.065465 | -0.22547 | 0 | 0 | -0.003362
0.96 | -0.070008 | -0.22875 | 0 | 0 | -0.003154
0.98 | -0.074614 | -0.23167 | 0 | 0 | -0.002936
1 | -0.079273 | -0.2342 | 0 | 0 | -0.002706
-------- Mode No. 8 (freq = 0.486793E+00 Hz)
span_loc | s-s disp | s-s slope | f-a disp | f-a slope | twist
0 | 0 | 0 | -0.029779 | -0.025218 | 0
0.02 | 0 | 0 | -0.030235 | -0.020387 | 0
0.04 | 0 | 0 | -0.030594 | -0.0155 | 0
0.06 | 0 | 0 | -0.030854 | -0.010553 | 0
0.08 | 0 | 0 | -0.031015 | -0.005544 | 0
0.1 | 0 | 0 | -0.031075 | -0.000469 | 0
0.12 | 0 | 0 | -0.031033 | 0.004666 | 0
0.14 | 0 | 0 | -0.030888 | 0.009854 | 0
0.16 | 0 | 0 | -0.030638 | 0.015098 | 0
0.18 | 0 | 0 | -0.030283 | 0.020401 | 0
0.2 | 0 | 0 | -0.029821 | 0.025766 | 0
0.22 | 0 | 0 | -0.029251 | 0.031186 | 0
0.24 | 0 | 0 | -0.028573 | 0.036651 | 0
0.26 | 0 | 0 | -0.027784 | 0.042165 | 0
0.28 | 0 | 0 | -0.026885 | 0.047731 | 0
0.3 | 0 | 0 | -0.025874 | 0.05335 | 0
0.32 | 0 | 0 | -0.02475 | 0.059014 | 0
0.34 | 0 | 0 | -0.023513 | 0.064712 | 0
0.36 | 0 | 0 | -0.022161 | 0.070446 | 0
0.38 | 0 | 0 | -0.020694 | 0.076218 | 0
0.4 | 0 | 0 | -0.019111 | 0.08203 | 0
0.42 | 0 | 0 | -0.017412 | 0.08787 | 0
0.44 | 0 | 0 | -0.015595 | 0.093725 | 0
0.46 | 0 | 0 | -0.013662 | 0.099596 | 0
0.48 | 0 | 0 | -0.011611 | 0.10548 | 0
0.5 | 0 | 0 | -0.009442 | 0.11139 | 0
0.52 | 0 | 0 | -0.007154 | 0.1173 | 0
0.54 | 0 | 0 | -0.004749 | 0.12319 | 0
0.56 | 0 | 0 | -0.002226 | 0.12907 | 0
0.58 | 0 | 0 | 0.000414 | 0.13493 | 0
0.6 | 0 | 0 | 0.003172 | 0.14078 | 0
0.62 | 0 | 0 | 0.006046 | 0.14658 | 0
0.64 | 0 | 0 | 0.009035 | 0.15234 | 0
0.66 | 0 | 0 | 0.01214 | 0.15803 | 0
0.68 | 0 | 0 | 0.015357 | 0.16365 | 0
0.7 | 0 | 0 | 0.018686 | 0.16921 | 0
0.72 | 0 | 0 | 0.022125 | 0.17467 | 0
0.74 | 0 | 0 | 0.025673 | 0.18001 | 0
0.76 | 0 | 0 | 0.029326 | 0.18522 | 0
0.78 | 0 | 0 | 0.033081 | 0.1903 | 0
0.8 | 0 | 0 | 0.036937 | 0.19522 | 0
0.82 | 0 | 0 | 0.04089 | 0.19996 | 0
0.84 | 0 | 0 | 0.044935 | 0.20449 | 0
0.86 | 0 | 0 | 0.049069 | 0.20879 | 0
0.88 | 0 | 0 | 0.053286 | 0.21284 | 0
0.9 | 0 | 0 | 0.057581 | 0.21662 | 0
0.92 | 0 | 0 | 0.061949 | 0.22009 | 0
0.94 | 0 | 0 | 0.066383 | 0.22321 | 0
0.96 | 0 | 0 | 0.070875 | 0.22595 | 0
0.98 | 0 | 0 | 0.075418 | 0.22827 | 0
1 | 0 | 0 | 0.080003 | 0.23014 | 0
-------- Mode No. 9 (freq = 0.156969E+01 Hz)
span_loc | s-s disp | s-s slope | f-a disp | f-a slope | twist
0 | 0.000186 | 0.000154 | 0 | 0 | 0.038338
0.02 | 0.000187 | -3.7e-05 | 0 | 0 | 0.036277
0.04 | 0.000185 | -0.000228 | 0 | 0 | 0.034153
0.06 | 0.000178 | -0.000416 | 0 | 0 | 0.031963
0.08 | 0.000168 | -0.000602 | 0 | 0 | 0.029703
0.1 | 0.000154 | -0.000787 | 0 | 0 | 0.027368
0.12 | 0.000137 | -0.000968 | 0 | 0 | 0.024958
0.14 | 0.000115 | -0.001147 | 0 | 0 | 0.022472
0.16 | 9.1e-05 | -0.001322 | 0 | 0 | 0.019907
0.18 | 6.3e-05 | -0.001493 | 0 | 0 | 0.017255
0.2 | 3.1e-05 | -0.001661 | 0 | 0 | 0.014513
0.22 | -4e-06 | -0.001824 | 0 | 0 | 0.011679
0.24 | -4.2e-05 | -0.001981 | 0 | 0 | 0.008753
0.26 | -8.3e-05 | -0.002133 | 0 | 0 | 0.00573
0.28 | -0.000127 | -0.002279 | 0 | 0 | 0.002602
0.3 | -0.000174 | -0.002419 | 0 | 0 | -0.000638
0.32 | -0.000224 | -0.002552 | 0 | 0 | -0.003991
0.34 | -0.000276 | -0.002677 | 0 | 0 | -0.007457
0.36 | -0.000331 | -0.002793 | 0 | 0 | -0.011043
0.38 | -0.000388 | -0.002901 | 0 | 0 | -0.014758
0.4 | -0.000447 | -0.002999 | 0 | 0 | -0.018612
0.42 | -0.000508 | -0.003088 | 0 | 0 | -0.022606
0.44 | -0.00057 | -0.003165 | 0 | 0 | -0.02674
0.46 | -0.000634 | -0.003231 | 0 | 0 | -0.031024
0.48 | -0.0007 | -0.003285 | 0 | 0 | -0.03547
0.5 | -0.000766 | -0.003326 | 0 | 0 | -0.040089
0.52 | -0.000833 | -0.003352 | 0 | 0 | -0.044884
0.54 | -0.0009 | -0.003365 | 0 | 0 | -0.049854
0.56 | -0.000967 | -0.003361 | 0 | 0 | -0.055013
0.58 | -0.001034 | -0.003342 | 0 | 0 | -0.060376
0.6 | -0.001101 | -0.003305 | 0 | 0 | -0.065959
0.62 | -0.001166 | -0.00325 | 0 | 0 | -0.071764
0.64 | -0.00123 | -0.003176 | 0 | 0 | -0.077793
0.66 | -0.001293 | -0.003081 | 0 | 0 | -0.084061
0.68 | -0.001354 | -0.002966 | 0 | 0 | -0.090591
0.7 | -0.001412 | -0.002827 | 0 | 0 | -0.097403
0.72 | -0.001466 | -0.002666 | 0 | 0 | -0.1045
0.74 | -0.001518 | -0.00248 | 0 | 0 | -0.11188
0.76 | -0.001565 | -0.002268 | 0 | 0 | -0.11958
0.78 | -0.001608 | -0.002029 | 0 | 0 | -0.12761
0.8 | -0.001646 | -0.001761 | 0 | 0 | -0.13601
0.82 | -0.001679 | -0.001463 | 0 | 0 | -0.14478
0.84 | -0.001705 | -0.001134 | 0 | 0 | -0.15393
0.86 | -0.001724 | -0.000773 | 0 | 0 | -0.16348
0.88 | -0.001735 | -0.000377 | 0 | 0 | -0.17348
0.9 | -0.001739 | 5.6e-05 | 0 | 0 | -0.18396
0.92 | -0.001733 | 0.000527 | 0 | 0 | -0.19494
0.94 | -0.001717 | 0.001037 | 0 | 0 | -0.20641
0.96 | -0.001691 | 0.001588 | 0 | 0 | -0.21842
0.98 | -0.001653 | 0.002184 | 0 | 0 | -0.23102
1 | -0.001603 | 0.002827 | 0 | 0 | -0.24428
-------- Mode No. 10 (freq = 0.205231E+01 Hz)
span_loc | s-s disp | s-s slope | f-a disp | f-a slope | twist
0 | -0.006426 | -0.005304 | 0 | 0 | 0.002819
0.02 | -0.006434 | 0.004412 | 0 | 0 | 0.002559
0.04 | -0.006249 | 0.013957 | 0 | 0 | 0.002291
0.06 | -0.005876 | 0.023318 | 0 | 0 | 0.002015
0.08 | -0.005317 | 0.032482 | 0 | 0 | 0.00173
0.1 | -0.004577 | 0.041433 | 0 | 0 | 0.001436
0.12 | -0.00366 | 0.050138 | 0 | 0 | 0.001132
0.14 | -0.002572 | 0.058564 | 0 | 0 | 0.000819
0.16 | -0.001319 | 0.06669 | 0 | 0 | 0.000496
0.18 | 9.4e-05 | 0.074496 | 0 | 0 | 0.000162
0.2 | 0.00166 | 0.081961 | 0 | 0 | -0.000183
0.22 | 0.003371 | 0.089045 | 0 | 0 | -0.00054
0.24 | 0.005219 | 0.09571 | 0 | 0 | -0.000909
0.26 | 0.007197 | 0.10193 | 0 | 0 | -0.001289
0.28 | 0.009294 | 0.10768 | 0 | 0 | -0.001683
0.3 | 0.011501 | 0.11292 | 0 | 0 | -0.002091
0.32 | 0.013808 | 0.11762 | 0 | 0 | -0.002513
0.34 | 0.016202 | 0.12173 | 0 | 0 | -0.002949
0.36 | 0.018673 | 0.12522 | 0 | 0 | -0.0034
0.38 | 0.021207 | 0.12805 | 0 | 0 | -0.003867
0.4 | 0.023791 | 0.13019 | 0 | 0 | -0.004351
0.42 | 0.02641 | 0.13159 | 0 | 0 | -0.004853
0.44 | 0.029049 | 0.1322 | 0 | 0 | -0.005372
0.46 | 0.031693 | 0.13199 | 0 | 0 | -0.005911
0.48 | 0.034323 | 0.13091 | 0 | 0 | -0.006469
0.5 | 0.036923 | 0.1289 | 0 | 0 | -0.007049
0.52 | 0.039472 | 0.12593 | 0 | 0 | -0.00765
0.54 | 0.041953 | 0.12196 | 0 | 0 | -0.008274
0.56 | 0.044343 | 0.11693 | 0 | 0 | -0.008921
0.58 | 0.046622 | 0.11077 | 0 | 0 | -0.009593
0.6 | 0.048765 | 0.10344 | 0 | 0 | -0.010293
0.62 | 0.05075 | 0.094892 | 0 | 0 | -0.01102
0.64 | 0.052552 | 0.085078 | 0 | 0 | -0.011775
0.66 | 0.054143 | 0.073936 | 0 | 0 | -0.01256
0.68 | 0.055498 | 0.061395 | 0 | 0 | -0.013378
0.7 | 0.056587 | 0.047372 | 0 | 0 | -0.01423
0.72 | 0.057381 | 0.031823 | 0 | 0 | -0.015118
0.74 | 0.057848 | 0.014715 | 0 | 0 | -0.016041
0.76 | 0.057956 | -0.004038 | 0 | 0 | -0.017003
0.78 | 0.057672 | -0.024535 | 0 | 0 | -0.018007
0.8 | 0.056959 | -0.046892 | 0 | 0 | -0.019056
0.82 | 0.05578 | -0.071151 | 0 | 0 | -0.020152
0.84 | 0.054096 | -0.097343 | 0 | 0 | -0.021293
0.86 | 0.051868 | -0.12559 | 0 | 0 | -0.022485
0.88 | 0.049053 | -0.15605 | 0 | 0 | -0.023732
0.9 | 0.045606 | -0.18887 | 0 | 0 | -0.025039
0.92 | 0.041477 | -0.22413 | 0 | 0 | -0.026407
0.94 | 0.036619 | -0.26185 | 0 | 0 | -0.027836
0.96 | 0.030979 | -0.30223 | 0 | 0 | -0.029332
0.98 | 0.024503 | -0.34551 | 0 | 0 | -0.030901
1 | 0.01713 | -0.39196 | 0 | 0 | -0.032551
-------- Mode No. 11 (freq = 0.255388E+01 Hz)
span_loc | s-s disp | s-s slope | f-a disp | f-a slope | twist
0 | 0 | 0 | 0.004659 | 0.003838 | 0
0.02 | 0 | 0 | 0.004633 | -0.006401 | 0
0.04 | 0 | 0 | 0.004404 | -0.016419 | 0
0.06 | 0 | 0 | 0.003977 | -0.026199 | 0
0.08 | 0 | 0 | 0.003356 | -0.035722 | 0
0.1 | 0 | 0 | 0.002549 | -0.04497 | 0
0.12 | 0 | 0 | 0.001559 | -0.053906 | 0
0.14 | 0 | 0 | 0.000394 | -0.06249 | 0
0.16 | 0 | 0 | -0.000939 | -0.070701 | 0
0.18 | 0 | 0 | -0.002432 | -0.078512 | 0
0.2 | 0 | 0 | -0.004078 | -0.085899 | 0
0.22 | 0 | 0 | -0.005866 | -0.092819 | 0
0.24 | 0 | 0 | -0.007788 | -0.09923 | 0
0.26 | 0 | 0 | -0.009832 | -0.1051 | 0
0.28 | 0 | 0 | -0.011989 | -0.11041 | 0
0.3 | 0 | 0 | -0.014245 | -0.11511 | 0
0.32 | 0 | 0 | -0.016589 | -0.11917 | 0
0.34 | 0 | 0 | -0.019008 | -0.12254 | 0
0.36 | 0 | 0 | -0.021487 | -0.1252 | 0
0.38 | 0 | 0 | -0.024011 | -0.12709 | 0
0.4 | 0 | 0 | -0.026565 | -0.12819 | 0
0.42 | 0 | 0 | -0.029133 | -0.12846 | 0
0.44 | 0 | 0 | -0.031698 | -0.12785 | 0
0.46 | 0 | 0 | -0.034241 | -0.12634 | 0
0.48 | 0 | 0 | -0.036745 | -0.12388 | 0
0.5 | 0 | 0 | -0.039189 | -0.12042 | 0
0.52 | 0 | 0 | -0.041554 | -0.11594 | 0
0.54 | 0 | 0 | -0.043819 | -0.11041 | 0
0.56 | 0 | 0 | -0.045963 | -0.10378 | 0
0.58 | 0 | 0 | -0.047962 | -0.096025 | 0
0.6 | 0 | 0 | -0.049795 | -0.087087 | 0
0.62 | 0 | 0 | -0.051436 | -0.076946 | 0
0.64 | 0 | 0 | -0.052863 | -0.065591 | 0
0.66 | 0 | 0 | -0.05405 | -0.052981 | 0
0.68 | 0 | 0 | -0.054972 | -0.039069 | 0
0.7 | 0 | 0 | -0.055602 | -0.023804 | 0
0.72 | 0 | 0 | -0.055913 | -0.007179 | 0
0.74 | 0 | 0 | -0.055877 | 0.010797 | 0
0.76 | 0 | 0 | -0.055469 | 0.030173 | 0
0.78 | 0 | 0 | -0.054658 | 0.051002 | 0
0.8 | 0 | 0 | -0.053415 | 0.073349 | 0
0.82 | 0 | 0 | -0.051711 | 0.097205 | 0
0.84 | 0 | 0 | -0.049514 | 0.12254 | 0
0.86 | 0 | 0 | -0.046795 | 0.14943 | 0
0.88 | 0 | 0 | -0.043522 | 0.17794 | 0
0.9 | 0 | 0 | -0.039661 | 0.20817 | 0
0.92 | 0 | 0 | -0.035178 | 0.24011 | 0
0.94 | 0 | 0 | -0.03004 | 0.27372 | 0
0.96 | 0 | 0 | -0.024212 | 0.30912 | 0
0.98 | 0 | 0 | -0.017657 | 0.34643 | 0
1 | 0 | 0 | -0.010335 | 0.38583 | 0
-------- Mode No. 12 (freq = 0.600220E+01 Hz)
span_loc | s-s disp | s-s slope | f-a disp | f-a slope | twist
0 | 0.00245 | 0.002 | 0 | 0 | 5e-06
0.02 | 0.00228 | -0.018742 | 0 | 0 | 1e-06
0.04 | 0.001706 | -0.038426 | 0 | 0 | -3e-06
0.06 | 0.000749 | -0.05698 | 0 | 0 | -7e-06
0.08 | -0.000567 | -0.074328 | 0 | 0 | -1.1e-05
0.1 | -0.002218 | -0.090391 | 0 | 0 | -1.5e-05
0.12 | -0.004175 | -0.10506 | 0 | 0 | -1.9e-05
0.14 | -0.006411 | -0.11823 | 0 | 0 | -2.4e-05
0.16 | -0.008895 | -0.12982 | 0 | 0 | -2.8e-05
0.18 | -0.011594 | -0.13975 | 0 | 0 | -3.3e-05
0.2 | -0.014475 | -0.14796 | 0 | 0 | -3.8e-05
0.22 | -0.017501 | -0.15436 | 0 | 0 | -4.3e-05
0.24 | -0.020637 | -0.15887 | 0 | 0 | -4.8e-05
0.26 | -0.023844 | -0.16145 | 0 | 0 | -5.3e-05
0.28 | -0.027082 | -0.16205 | 0 | 0 | -5.9e-05
0.3 | -0.030312 | -0.16064 | 0 | 0 | -6.4e-05
0.32 | -0.033494 | -0.15719 | 0 | 0 | -7e-05
0.34 | -0.036586 | -0.15172 | 0 | 0 | -7.6e-05
0.36 | -0.039548 | -0.14423 | 0 | 0 | -8.2e-05
0.38 | -0.042341 | -0.13475 | 0 | 0 | -8.8e-05
0.4 | -0.044924 | -0.12332 | 0 | 0 | -9.5e-05
0.42 | -0.04726 | -0.11002 | 0 | 0 | -0.000102
0.44 | -0.049311 | -0.09496 | 0 | 0 | -0.000109
0.46 | -0.051045 | -0.078254 | 0 | 0 | -0.000116
0.48 | -0.052429 | -0.060022 | 0 | 0 | -0.000123
0.5 | -0.053434 | -0.040404 | 0 | 0 | -0.000131
0.52 | -0.054035 | -0.019617 | 0 | 0 | -0.000139
0.54 | -0.05421 | 0.002091 | 0 | 0 | -0.000147
0.56 | -0.053944 | 0.0245 | 0 | 0 | -0.000155
0.58 | -0.053224 | 0.04737 | 0 | 0 | -0.000164
0.6 | -0.052045 | 0.070438 | 0 | 0 | -0.000173
0.62 | -0.050405 | 0.093353 | 0 | 0 | -0.000182
0.64 | -0.048311 | 0.11573 | 0 | 0 | -0.000192
0.66 | -0.045778 | 0.13724 | 0 | 0 | -0.000202
0.68 | -0.042827 | 0.15752 | 0 | 0 | -0.000212
0.7 | -0.039486 | 0.17618 | 0 | 0 | -0.000222
0.72 | -0.035791 | 0.19276 | 0 | 0 | -0.000233
0.74 | -0.03179 | 0.20677 | 0 | 0 | -0.000244
0.76 | -0.027539 | 0.21779 | 0 | 0 | -0.000256
0.78 | -0.023101 | 0.22533 | 0 | 0 | -0.000268
0.8 | -0.018551 | 0.22889 | 0 | 0 | -0.000281
0.82 | -0.013975 | 0.22796 | 0 | 0 | -0.000294
0.84 | -0.009467 | 0.22199 | 0 | 0 | -0.000307
0.86 | -0.005133 | 0.21047 | 0 | 0 | -0.000321
0.88 | -0.001091 | 0.1928 | 0 | 0 | -0.000336
0.9 | 0.00253 | 0.16835 | 0 | 0 | -0.000351
0.92 | 0.005589 | 0.13657 | 0 | 0 | -0.000366
0.94 | 0.007935 | 0.096928 | 0 | 0 | -0.000383
0.96 | 0.009403 | 0.048725 | 0 | 0 | -0.000399
0.98 | 0.009813 | -0.008811 | 0 | 0 | -0.000417
1 | 0.008971 | -0.076576 | 0 | 0 | -0.000435
-------- Mode No. 13 (freq = 0.633530E+01 Hz)
span_loc | s-s disp | s-s slope | f-a disp | f-a slope | twist
0 | 0 | 0 | 0.002311 | 0.001885 | 0
0.02 | 0 | 0 | 0.002134 | -0.019302 | 0
0.04 | 0 | 0 | 0.001545 | -0.039349 | 0
0.06 | 0 | 0 | 0.000566 | -0.058179 | 0
0.08 | 0 | 0 | -0.000776 | -0.075711 | 0
0.1 | 0 | 0 | -0.002455 | -0.09186 | 0
0.12 | 0 | 0 | -0.004442 | -0.10651 | 0
0.14 | 0 | 0 | -0.006706 | -0.11956 | 0
0.16 | 0 | 0 | -0.009214 | -0.13091 | 0
0.18 | 0 | 0 | -0.011932 | -0.1405 | 0
0.2 | 0 | 0 | -0.014823 | -0.14825 | 0
0.22 | 0 | 0 | -0.017849 | -0.15406 | 0
0.24 | 0 | 0 | -0.020973 | -0.15788 | 0
0.26 | 0 | 0 | -0.024152 | -0.15966 | 0
0.28 | 0 | 0 | -0.027345 | -0.15936 | 0
0.3 | 0 | 0 | -0.030512 | -0.15694 | 0
0.32 | 0 | 0 | -0.033608 | -0.1524 | 0
0.34 | 0 | 0 | -0.036593 | -0.14575 | 0
0.36 | 0 | 0 | -0.039424 | -0.13703 | 0
0.38 | 0 | 0 | -0.042059 | -0.12626 | 0
0.4 | 0 | 0 | -0.044459 | -0.1135 | 0
0.42 | 0 | 0 | -0.046585 | -0.09886 | 0
0.44 | 0 | 0 | -0.0484 | -0.082478 | 0
0.46 | 0 | 0 | -0.049871 | -0.064483 | 0
0.48 | 0 | 0 | -0.050967 | -0.045023 | 0
0.5 | 0 | 0 | -0.051661 | -0.024265 | 0
0.52 | 0 | 0 | -0.051928 | -0.002457 | 0
0.54 | 0 | 0 | -0.051751 | 0.02012 | 0
0.56 | 0 | 0 | -0.051117 | 0.043214 | 0
0.58 | 0 | 0 | -0.050018 | 0.066553 | 0
0.6 | 0 | 0 | -0.048452 | 0.089842 | 0
0.62 | 0 | 0 | -0.046424 | 0.11269 | 0
0.64 | 0 | 0 | -0.043947 | 0.1347 | 0
0.66 | 0 | 0 | -0.041042 | 0.15548 | 0
0.68 | 0 | 0 | -0.037736 | 0.17466 | 0
0.7 | 0 | 0 | -0.034066 | 0.19181 | 0
0.72 | 0 | 0 | -0.030078 | 0.20645 | 0
0.74 | 0 | 0 | -0.025827 | 0.21808 | 0
0.76 | 0 | 0 | -0.021377 | 0.22624 | 0
0.78 | 0 | 0 | -0.016803 | 0.23043 | 0
0.8 | 0 | 0 | -0.012189 | 0.23015 | 0
0.82 | 0 | 0 | -0.00763 | 0.22487 | 0
0.84 | 0 | 0 | -0.003232 | 0.21406 | 0
0.86 | 0 | 0 | 0.000889 | 0.19719 | 0
0.88 | 0 | 0 | 0.004608 | 0.17369 | 0
0.9 | 0 | 0 | 0.007784 | 0.14292 | 0
0.92 | 0 | 0 | 0.010267 | 0.10434 | 0
0.94 | 0 | 0 | 0.011896 | 0.057466 | 0
0.96 | 0 | 0 | 0.012498 | 0.001608 | 0
0.98 | 0 | 0 | 0.011886 | -0.064009 | 0
1 | 0 | 0 | 0.009854 | -0.14029 | 0
-------- Mode No. 14 (freq = 0.803298E+01 Hz)
span_loc | s-s disp | s-s slope | f-a disp | f-a slope | twist
0 | 0 | 0 | 0.000473 | 0.000385 | 0
0.02 | 0 | 0 | 0.000419 | -0.00576 | 0
0.04 | 0 | 0 | 0.000245 | -0.011491 | 0
0.06 | 0 | 0 | -3.9e-05 | -0.016782 | 0
0.08 | 0 | 0 | -0.000424 | -0.021602 | 0
0.1 | 0 | 0 | -0.0009 | -0.025924 | 0
0.12 | 0 | 0 | -0.001457 | -0.02971 | 0
0.14 | 0 | 0 | -0.002085 | -0.032926 | 0
0.16 | 0 | 0 | -0.002771 | -0.035547 | 0
0.18 | 0 | 0 | -0.003503 | -0.037551 | 0
0.2 | 0 | 0 | -0.004269 | -0.038916 | 0
0.22 | 0 | 0 | -0.005055 | -0.039622 | 0
0.24 | 0 | 0 | -0.005849 | -0.039658 | 0
0.26 | 0 | 0 | -0.006637 | -0.039016 | 0
0.28 | 0 | 0 | -0.007405 | -0.037696 | 0
0.3 | 0 | 0 | -0.00814 | -0.035703 | 0
0.32 | 0 | 0 | -0.008829 | -0.033049 | 0
0.34 | 0 | 0 | -0.009458 | -0.029762 | 0
0.36 | 0 | 0 | -0.010015 | -0.025869 | 0
0.38 | 0 | 0 | -0.010488 | -0.021404 | 0
0.4 | 0 | 0 | -0.010867 | -0.016408 | 0
0.42 | 0 | 0 | -0.011141 | -0.010942 | 0
0.44 | 0 | 0 | -0.011301 | -0.00508 | 0
0.46 | 0 | 0 | -0.011341 | 0.001112 | 0
0.48 | 0 | 0 | -0.011254 | 0.007556 | 0
0.5 | 0 | 0 | -0.011037 | 0.014172 | 0
0.52 | 0 | 0 | -0.010686 | 0.020852 | 0
0.54 | 0 | 0 | -0.010202 | 0.027481 | 0
0.56 | 0 | 0 | -0.009587 | 0.033954 | 0
0.58 | 0 | 0 | -0.008845 | 0.040163 | 0
0.6 | 0 | 0 | -0.007982 | 0.045993 | 0
0.62 | 0 | 0 | -0.007008 | 0.05131 | 0
0.64 | 0 | 0 | -0.005933 | 0.055976 | 0
0.66 | 0 | 0 | -0.004773 | 0.059871 | 0
0.68 | 0 | 0 | -0.003544 | 0.062873 | 0
0.7 | 0 | 0 | -0.002265 | 0.064855 | 0
0.72 | 0 | 0 | -0.000957 | 0.065688 | 0
0.74 | 0 | 0 | 0.000354 | 0.065254 | 0
0.76 | 0 | 0 | 0.001643 | 0.063442 | 0
0.78 | 0 | 0 | 0.002882 | 0.060141 | 0
0.8 | 0 | 0 | 0.004038 | 0.055243 | 0
0.82 | 0 | 0 | 0.005079 | 0.04866 | 0
0.84 | 0 | 0 | 0.005972 | 0.040327 | 0
0.86 | 0 | 0 | 0.006679 | 0.030161 | 0
0.88 | 0 | 0 | 0.007163 | 0.018078 | 0
0.9 | 0 | 0 | 0.007386 | 0.003988 | 0
0.92 | 0 | 0 | 0.007307 | -0.012144 | 0
0.94 | 0 | 0 | 0.006884 | -0.030335 | 0
0.96 | 0 | 0 | 0.006076 | -0.05067 | 0
0.98 | 0 | 0 | 0.004839 | -0.073262 | 0
1 | 0 | 0 | 0.003126 | -0.098259 | 0
-------- Mode No. 15 (freq = 0.150727E+02 Hz)
span_loc | s-s disp | s-s slope | f-a disp | f-a slope | twist
0 | 0.000873 | 0.000707 | 0 | 0 | 2e-06
0.02 | 0.000595 | -0.027859 | 0 | 0 | -7e-06
0.04 | -0.000223 | -0.053218 | 0 | 0 | -1.5e-05
0.06 | -0.001513 | -0.075169 | 0 | 0 | -2.4e-05
0.08 | -0.003207 | -0.093514 | 0 | 0 | -3.3e-05
0.1 | -0.00523 | -0.10807 | 0 | 0 | -4.2e-05
0.12 | -0.007505 | -0.11865 | 0 | 0 | -5.2e-05
0.14 | -0.00995 | -0.12513 | 0 | 0 | -6.1e-05
0.16 | -0.012483 | -0.12744 | 0 | 0 | -7.1e-05
0.18 | -0.01502 | -0.12557 | 0 | 0 | -8.1e-05
0.2 | -0.017478 | -0.11958 | 0 | 0 | -9.1e-05
0.22 | -0.019775 | -0.10957 | 0 | 0 | -0.000102
0.24 | -0.021834 | -0.095766 | 0 | 0 | -0.000112
0.26 | -0.02358 | -0.078439 | 0 | 0 | -0.000122
0.28 | -0.024948 | -0.057929 | 0 | 0 | -0.000133
0.3 | -0.025877 | -0.034643 | 0 | 0 | -0.000143
0.32 | -0.026316 | -0.009112 | 0 | 0 | -0.000154
0.34 | -0.026227 | 0.018053 | 0 | 0 | -0.000165
0.36 | -0.025584 | 0.04624 | 0 | 0 | -0.000175
0.38 | -0.024372 | 0.07479 | 0 | 0 | -0.000186
0.4 | -0.022591 | 0.10301 | 0 | 0 | -0.000196
0.42 | -0.020255 | 0.13012 | 0 | 0 | -0.000207
0.44 | -0.017396 | 0.15534 | 0 | 0 | -0.000217
0.46 | -0.014057 | 0.17793 | 0 | 0 | -0.000227
0.48 | -0.010298 | 0.19723 | 0 | 0 | -0.000237
0.5 | -0.006192 | 0.21257 | 0 | 0 | -0.000247
0.52 | -0.001824 | 0.22335 | 0 | 0 | -0.000257
0.54 | 0.00271 | 0.22905 | 0 | 0 | -0.000267
0.56 | 0.007302 | 0.22928 | 0 | 0 | -0.000276
0.58 | 0.011842 | 0.2238 | 0 | 0 | -0.000285
0.6 | 0.016214 | 0.21247 | 0 | 0 | -0.000294
0.62 | 0.020301 | 0.19533 | 0 | 0 | -0.000302
0.64 | 0.023988 | 0.17265 | 0 | 0 | -0.00031
0.66 | 0.027169 | 0.1448 | 0 | 0 | -0.000318
0.68 | 0.029745 | 0.11235 | 0 | 0 | -0.000325
0.7 | 0.031632 | 0.076009 | 0 | 0 | -0.000331
0.72 | 0.032761 | 0.03679 | 0 | 0 | -0.000338
0.74 | 0.033087 | -0.004092 | 0 | 0 | -0.000343
0.76 | 0.032589 | -0.045391 | 0 | 0 | -0.000349
0.78 | 0.031272 | -0.085725 | 0 | 0 | -0.000353
0.8 | 0.02917 | -0.12359 | 0 | 0 | -0.000357
0.82 | 0.026351 | -0.15725 | 0 | 0 | -0.000361
0.84 | 0.022916 | -0.18491 | 0 | 0 | -0.000363
0.86 | 0.019003 | -0.20486 | 0 | 0 | -0.000365
0.88 | 0.014782 | -0.21535 | 0 | 0 | -0.000366
0.9 | 0.010463 | -0.21462 | 0 | 0 | -0.000367
0.92 | 0.006286 | -0.20089 | 0 | 0 | -0.000366
0.94 | 0.002528 | -0.17254 | 0 | 0 | -0.000365
0.96 | -0.000502 | -0.12796 | 0 | 0 | -0.000363
0.98 | -0.002462 | -0.065456 | 0 | 0 | -0.00036
1 | -0.002977 | 0.016763 | 0 | 0 | -0.000355
-------- Mode No. 16 (freq = 0.152142E+02 Hz)
span_loc | s-s disp | s-s slope | f-a disp | f-a slope | twist
0 | 0 | 0 | 0.000866 | 0.000701 | 0
0.02 | 0 | 0 | 0.000586 | -0.028033 | 0
0.04 | 0 | 0 | -0.000236 | -0.053519 | 0
0.06 | 0 | 0 | -0.001534 | -0.075553 | 0
0.08 | 0 | 0 | -0.003236 | -0.093936 | 0
0.1 | 0 | 0 | -0.005267 | -0.10848 | 0
0.12 | 0 | 0 | -0.00755 | -0.119 | 0
0.14 | 0 | 0 | -0.010001 | -0.12538 | 0
0.16 | 0 | 0 | -0.012537 | -0.12754 | 0
0.18 | 0 | 0 | -0.015074 | -0.12548 | 0
0.2 | 0 | 0 | -0.017528 | -0.11926 | 0
0.22 | 0 | 0 | -0.019817 | -0.10899 | 0
0.24 | 0 | 0 | -0.021861 | -0.094904 | 0
0.26 | 0 | 0 | -0.023587 | -0.077283 | 0
0.28 | 0 | 0 | -0.024929 | -0.056476 | 0
0.3 | 0 | 0 | -0.025825 | -0.032902 | 0
0.32 | 0 | 0 | -0.026227 | -0.007106 | 0
0.34 | 0 | 0 | -0.026096 | 0.020288 | 0
0.36 | 0 | 0 | -0.025406 | 0.048654 | 0
0.38 | 0 | 0 | -0.024144 | 0.077322 | 0
0.4 | 0 | 0 | -0.022312 | 0.10559 | 0
0.42 | 0 | 0 | -0.019926 | 0.13266 | 0
0.44 | 0 | 0 | -0.017016 | 0.15773 | 0
0.46 | 0 | 0 | -0.013632 | 0.18009 | 0
0.48 | 0 | 0 | -0.009833 | 0.19904 | 0
0.5 | 0 | 0 | -0.005695 | 0.21394 | 0
0.52 | 0 | 0 | -0.001305 | 0.22416 | 0
0.54 | 0 | 0 | 0.003238 | 0.22921 | 0
0.56 | 0 | 0 | 0.007827 | 0.22871 | 0
0.58 | 0 | 0 | 0.012347 | 0.22243 | 0
0.6 | 0 | 0 | 0.016683 | 0.21025 | 0
0.62 | 0 | 0 | 0.020717 | 0.19224 | 0
0.64 | 0 | 0 | 0.024333 | 0.16869 | 0
0.66 | 0 | 0 | 0.027426 | 0.14001 | 0
0.68 | 0 | 0 | 0.029899 | 0.1068 | 0
0.7 | 0 | 0 | 0.031668 | 0.069805 | 0
0.72 | 0 | 0 | 0.032668 | 0.030077 | 0
0.74 | 0 | 0 | 0.032856 | -0.01113 | 0
0.76 | 0 | 0 | 0.032216 | -0.052536 | 0
0.78 | 0 | 0 | 0.030757 | -0.092727 | 0
0.8 | 0 | 0 | 0.028519 | -0.13017 | 0
0.82 | 0 | 0 | 0.025575 | -0.1631 | 0
0.84 | 0 | 0 | 0.022033 | -0.18971 | 0
0.86 | 0 | 0 | 0.018036 | -0.20829 | 0
0.88 | 0 | 0 | 0.013764 | -0.21708 | 0
0.9 | 0 | 0 | 0.00943 | -0.2143 | 0
0.92 | 0 | 0 | 0.005283 | -0.19821 | 0
0.94 | 0 | 0 | 0.001604 | -0.16723 | 0
0.96 | 0 | 0 | -0.00129 | -0.11973 | 0
0.98 | 0 | 0 | -0.003055 | -0.05407 | 0
1 | 0 | 0 | -0.003307 | 0.031538 | 0
-------- Mode No. 17 (freq = 0.204008E+02 Hz)
span_loc | s-s disp | s-s slope | f-a disp | f-a slope | twist
0 | 0 | 0 | 0 | 0 | 0.000633
0.02 | 0 | 2e-06 | 0 | 0 | -0.005149
0.04 | 0 | 5e-06 | 0 | 0 | -0.011083
0.06 | 0 | 6e-06 | 0 | 0 | -0.017152
0.08 | 0 | 8e-06 | 0 | 0 | -0.023341
0.1 | 0 | 9e-06 | 0 | 0 | -0.029634
0.12 | 1e-06 | 9e-06 | 0 | 0 | -0.036003
0.14 | 1e-06 | 1e-05 | 0 | 0 | -0.042418
0.16 | 1e-06 | 9e-06 | 0 | 0 | -0.048859
0.18 | 1e-06 | 9e-06 | 0 | 0 | -0.055307
0.2 | 1e-06 | 8e-06 | 0 | 0 | -0.061741
0.22 | 2e-06 | 6e-06 | 0 | 0 | -0.068129
0.24 | 2e-06 | 4e-06 | 0 | 0 | -0.074435
0.26 | 2e-06 | 2e-06 | 0 | 0 | -0.080637
0.28 | 2e-06 | 0 | 0 | 0 | -0.086712
0.3 | 2e-06 | -2e-06 | 0 | 0 | -0.092637
0.32 | 2e-06 | -5e-06 | 0 | 0 | -0.098377
0.34 | 2e-06 | -7e-06 | 0 | 0 | -0.10389
0.36 | 1e-06 | -9e-06 | 0 | 0 | -0.10916
0.38 | 1e-06 | -1.1e-05 | 0 | 0 | -0.11416
0.4 | 1e-06 | -1.3e-05 | 0 | 0 | -0.11886
0.42 | 1e-06 | -1.5e-05 | 0 | 0 | -0.12323
0.44 | 0 | -1.6e-05 | 0 | 0 | -0.12724
0.46 | 0 | -1.6e-05 | 0 | 0 | -0.13085
0.48 | 0 | -1.6e-05 | 0 | 0 | -0.13404
0.5 | -1e-06 | -1.6e-05 | 0 | 0 | -0.13679
0.52 | -1e-06 | -1.5e-05 | 0 | 0 | -0.13907
0.54 | -1e-06 | -1.3e-05 | 0 | 0 | -0.14084
0.56 | -1e-06 | -1.1e-05 | 0 | 0 | -0.14208
0.58 | -2e-06 | -8e-06 | 0 | 0 | -0.14277
0.6 | -2e-06 | -5e-06 | 0 | 0 | -0.14289
0.62 | -2e-06 | -1e-06 | 0 | 0 | -0.1424
0.64 | -2e-06 | 2e-06 | 0 | 0 | -0.14129
0.66 | -2e-06 | 6e-06 | 0 | 0 | -0.13953
0.68 | -2e-06 | 1e-05 | 0 | 0 | -0.13712
0.7 | -1e-06 | 1.4e-05 | 0 | 0 | -0.13401
0.72 | -1e-06 | 1.7e-05 | 0 | 0 | -0.1302
0.74 | -1e-06 | 2.1e-05 | 0 | 0 | -0.12569
0.76 | 0 | 2.3e-05 | 0 | 0 | -0.12045
0.78 | 0 | 2.6e-05 | 0 | 0 | -0.11447
0.8 | 1e-06 | 2.7e-05 | 0 | 0 | -0.10773
0.82 | 1e-06 | 2.9e-05 | 0 | 0 | -0.10022
0.84 | 2e-06 | 2.9e-05 | 0 | 0 | -0.091973
0.86 | 3e-06 | 2.9e-05 | 0 | 0 | -0.082962
0.88 | 3e-06 | 2.9e-05 | 0 | 0 | -0.073176
0.9 | 4e-06 | 2.9e-05 | 0 | 0 | -0.062597
0.92 | 4e-06 | 2.9e-05 | 0 | 0 | -0.051249
0.94 | 5e-06 | 3e-05 | 0 | 0 | -0.039168
0.96 | 6e-06 | 3.2e-05 | 0 | 0 | -0.026347
0.98 | 6e-06 | 3.6e-05 | 0 | 0 | -0.012774
1 | 7e-06 | 4.3e-05 | 0 | 0 | 0.001567
-------- Mode No. 18 (freq = 0.289866E+02 Hz)
span_loc | s-s disp | s-s slope | f-a disp | f-a slope | twist
0 | -0.000433 | -0.000349 | 0 | 0 | -1e-06
0.02 | -5.9e-05 | 0.036536 | 0 | 0 | 9e-06
0.04 | 0.000988 | 0.066836 | 0 | 0 | 1.9e-05
0.06 | 0.002571 | 0.090182 | 0 | 0 | 2.9e-05
0.08 | 0.004549 | 0.10627 | 0 | 0 | 3.9e-05
0.1 | 0.006774 | 0.11492 | 0 | 0 | 4.9e-05
0.12 | 0.009096 | 0.11609 | 0 | 0 | 5.9e-05
0.14 | 0.011369 | 0.10997 | 0 | 0 | 6.9e-05
0.16 | 0.013448 | 0.096954 | 0 | 0 | 7.9e-05
0.18 | 0.015203 | 0.077672 | 0 | 0 | 8.8e-05
0.2 | 0.016516 | 0.052961 | 0 | 0 | 9.6e-05
0.22 | 0.01729 | 0.023927 | 0 | 0 | 0.000105
0.24 | 0.01745 | -0.008107 | 0 | 0 | 0.000112
0.26 | 0.016951 | -0.041722 | 0 | 0 | 0.000119
0.28 | 0.015777 | -0.075393 | 0 | 0 | 0.000125
0.3 | 0.013942 | -0.10754 | 0 | 0 | 0.00013
0.32 | 0.011493 | -0.1365 | 0 | 0 | 0.000135
0.34 | 0.008511 | -0.16073 | 0 | 0 | 0.000138
0.36 | 0.005102 | -0.17886 | 0 | 0 | 0.00014
0.38 | 0.001403 | -0.18974 | 0 | 0 | 0.000141
0.4 | -0.002434 | -0.19249 | 0 | 0 | 0.000141
0.42 | -0.006238 | -0.18652 | 0 | 0 | 0.00014
0.44 | -0.009835 | -0.17172 | 0 | 0 | 0.000138
0.46 | -0.013047 | -0.14833 | 0 | 0 | 0.000134
0.48 | -0.015711 | -0.11701 | 0 | 0 | 0.000129
0.5 | -0.017678 | -0.078845 | 0 | 0 | 0.000123
0.52 | -0.018825 | -0.035388 | 0 | 0 | 0.000115
0.54 | -0.019065 | 0.011411 | 0 | 0 | 0.000106
0.56 | -0.018354 | 0.059442 | 0 | 0 | 9.6e-05
0.58 | -0.016689 | 0.10641 | 0 | 0 | 8.4e-05
0.6 | -0.014114 | 0.14995 | 0 | 0 | 7.2e-05
0.62 | -0.010725 | 0.18758 | 0 | 0 | 5.8e-05
0.64 | -0.006661 | 0.21703 | 0 | 0 | 4.4e-05
0.66 | -0.002107 | 0.23642 | 0 | 0 | 2.8e-05
0.68 | 0.00272 | 0.24428 | 0 | 0 | 1.1e-05
0.7 | 0.007581 | 0.23966 | 0 | 0 | -6e-06
0.72 | 0.01222 | 0.22222 | 0 | 0 | -2.4e-05
0.74 | 0.016384 | 0.19245 | 0 | 0 | -4.3e-05
0.76 | 0.019838 | 0.15154 | 0 | 0 | -6.2e-05
0.78 | 0.022377 | 0.10137 | 0 | 0 | -8.1e-05
0.8 | 0.02384 | 0.044549 | 0 | 0 | -0.000101
0.82 | 0.024129 | -0.015457 | 0 | 0 | -0.00012
0.84 | 0.023219 | -0.074593 | 0 | 0 | -0.00014
0.86 | 0.021171 | -0.12862 | 0 | 0 | -0.000159
0.88 | 0.018131 | -0.17306 | 0 | 0 | -0.000177
0.9 | 0.014337 | -0.20331 | 0 | 0 | -0.000195
0.92 | 0.010121 | -0.21476 | 0 | 0 | -0.000212
0.94 | 0.005901 | -0.20319 | 0 | 0 | -0.000228
0.96 | 0.002176 | -0.1648 | 0 | 0 | -0.000243
0.98 | -0.00048 | -0.096079 | 0 | 0 | -0.000257
1 | -0.001428 | 0.006336 | 0 | 0 | -0.000269
-------- Mode No. 19 (freq = 0.290683E+02 Hz)
span_loc | s-s disp | s-s slope | f-a disp | f-a slope | twist
0 | 0 | 0 | -0.000432 | -0.000348 | 0
0.02 | 0 | 0 | -5.7e-05 | 0.036599 | 0
0.04 | 0 | 0 | 0.000991 | 0.066938 | 0
0.06 | 0 | 0 | 0.002577 | 0.090297 | 0
0.08 | 0 | 0 | 0.004557 | 0.10638 | 0
0.1 | 0 | 0 | 0.006783 | 0.11499 | 0
0.12 | 0 | 0 | 0.009107 | 0.1161 | 0
0.14 | 0 | 0 | 0.011378 | 0.1099 | 0
0.16 | 0 | 0 | 0.013456 | 0.096787 | 0
0.18 | 0 | 0 | 0.015206 | 0.0774 | 0
0.2 | 0 | 0 | 0.016513 | 0.052582 | 0
0.22 | 0 | 0 | 0.017278 | 0.023447 | 0
0.24 | 0 | 0 | 0.017428 | -0.008674 | 0
0.26 | 0 | 0 | 0.016917 | -0.042353 | 0
0.28 | 0 | 0 | 0.015729 | -0.076057 | 0
0.3 | 0 | 0 | 0.013881 | -0.1082 | 0
0.32 | 0 | 0 | 0.01142 | -0.13712 | 0
0.34 | 0 | 0 | 0.008425 | -0.16125 | 0
0.36 | 0 | 0 | 0.005008 | -0.17924 | 0
0.38 | 0 | 0 | 0.001303 | -0.18993 | 0
0.4 | 0 | 0 | -0.002535 | -0.19244 | 0
0.42 | 0 | 0 | -0.006336 | -0.18622 | 0
0.44 | 0 | 0 | -0.009924 | -0.17113 | 0
0.46 | 0 | 0 | -0.013122 | -0.14745 | 0
0.48 | 0 | 0 | -0.015765 | -0.11586 | 0
0.5 | 0 | 0 | -0.017706 | -0.077449 | 0
0.52 | 0 | 0 | -0.018823 | -0.033793 | 0
0.54 | 0 | 0 | -0.019031 | 0.013139 | 0
0.56 | 0 | 0 | -0.018284 | 0.06122 | 0
0.58 | 0 | 0 | -0.016583 | 0.10815 | 0
0.6 | 0 | 0 | -0.013976 | 0.15153 | 0
0.62 | 0 | 0 | -0.010557 | 0.1889 | 0
0.64 | 0 | 0 | -0.006471 | 0.21798 | 0
0.66 | 0 | 0 | -0.001902 | 0.23691 | 0
0.68 | 0 | 0 | 0.00293 | 0.24423 | 0
0.7 | 0 | 0 | 0.007783 | 0.23901 | 0
0.72 | 0 | 0 | 0.012403 | 0.22095 | 0
0.74 | 0 | 0 | 0.016536 | 0.19058 | 0
0.76 | 0 | 0 | 0.019947 | 0.14911 | 0
0.78 | 0 | 0 | 0.022432 | 0.098484 | 0
0.8 | 0 | 0 | 0.023834 | 0.041351 | 0
0.82 | 0 | 0 | 0.024057 | -0.018791 | 0
0.84 | 0 | 0 | 0.023082 | -0.077851 | 0
0.86 | 0 | 0 | 0.020971 | -0.13157 | 0
0.88 | 0 | 0 | 0.017877 | -0.17544 | 0
0.9 | 0 | 0 | 0.014044 | -0.20487 | 0
0.92 | 0 | 0 | 0.009806 | -0.21527 | 0
0.94 | 0 | 0 | 0.005588 | -0.20242 | 0
0.96 | 0 | 0 | 0.001893 | -0.16258 | 0
0.98 | 0 | 0 | -0.000703 | -0.092276 | 0
1 | 0 | 0 | -0.001558 | 0.011831 | 0
-------- Mode No. 20 (freq = 0.335313E+02 Hz)
span_loc | s-s disp | s-s slope | f-a disp | f-a slope | twist
0 | 0 | 0 | 1.4e-05 | 1.2e-05 | 0
0.02 | 0 | 0 | -1e-06 | -0.0015 | 0
0.04 | 0 | 0 | -4.4e-05 | -0.002714 | 0
0.06 | 0 | 0 | -0.000108 | -0.003613 | 0
0.08 | 0 | 0 | -0.000186 | -0.004187 | 0
0.1 | 0 | 0 | -0.000273 | -0.004429 | 0
0.12 | 0 | 0 | -0.000361 | -0.004343 | 0
0.14 | 0 | 0 | -0.000445 | -0.003944 | 0
0.16 | 0 | 0 | -0.000517 | -0.003257 | 0
0.18 | 0 | 0 | -0.000573 | -0.002319 | 0
0.2 | 0 | 0 | -0.000608 | -0.001178 | 0
0.22 | 0 | 0 | -0.000619 | 0.000107 | 0
0.24 | 0 | 0 | -0.000603 | 0.001468 | 0
0.26 | 0 | 0 | -0.00056 | 0.002832 | 0
0.28 | 0 | 0 | -0.00049 | 0.004127 | 0
0.3 | 0 | 0 | -0.000396 | 0.00528 | 0
0.32 | 0 | 0 | -0.00028 | 0.006218 | 0
0.34 | 0 | 0 | -0.000149 | 0.00688 | 0
0.36 | 0 | 0 | -7e-06 | 0.007216 | 0
0.38 | 0 | 0 | 0.000137 | 0.007192 | 0
0.4 | 0 | 0 | 0.000278 | 0.006791 | 0
0.42 | 0 | 0 | 0.000406 | 0.006015 | 0
0.44 | 0 | 0 | 0.000516 | 0.004889 | 0
0.46 | 0 | 0 | 0.0006 | 0.003456 | 0
0.48 | 0 | 0 | 0.000652 | 0.001781 | 0
0.5 | 0 | 0 | 0.00067 | -5.8e-05 | 0
0.52 | 0 | 0 | 0.000649 | -0.001962 | 0
0.54 | 0 | 0 | 0.000591 | -0.003825 | 0
0.56 | 0 | 0 | 0.000497 | -0.005537 | 0
0.58 | 0 | 0 | 0.000371 | -0.006995 | 0
0.6 | 0 | 0 | 0.00022 | -0.008102 | 0
0.62 | 0 | 0 | 5e-05 | -0.008772 | 0
0.64 | 0 | 0 | -0.000128 | -0.008943 | 0
0.66 | 0 | 0 | -0.000304 | -0.008582 | 0
0.68 | 0 | 0 | -0.000468 | -0.007687 | 0
0.7 | 0 | 0 | -0.000608 | -0.006284 | 0
0.72 | 0 | 0 | -0.000716 | -0.004443 | 0
0.74 | 0 | 0 | -0.000783 | -0.002265 | 0
0.76 | 0 | 0 | -0.000805 | 0.000121 | 0
0.78 | 0 | 0 | -0.000778 | 0.002563 | 0
0.8 | 0 | 0 | -0.000703 | 0.004894 | 0
0.82 | 0 | 0 | -0.000584 | 0.006928 | 0
0.84 | 0 | 0 | -0.000429 | 0.008483 | 0
0.86 | 0 | 0 | -0.000248 | 0.009398 | 0
0.88 | 0 | 0 | -5.8e-05 | 0.00953 | 0
0.9 | 0 | 0 | 0.000127 | 0.008764 | 0
0.92 | 0 | 0 | 0.000286 | 0.007022 | 0
0.94 | 0 | 0 | 0.000401 | 0.004274 | 0
0.96 | 0 | 0 | 0.00045 | 0.000514 | 0
0.98 | 0 | 0 | 0.000414 | -0.004242 | 0
1 | 0 | 0 | 0.000273 | -0.009975 | 0
=================================================================================

## certtest中的振型对比 (OC4Jacket)
coefficient | Fore-aft mode 1 | Fore-aft mode 2 | SIDE-TO-SIDE mode 1 | SIDE-TO-SIDE mode 2 | The polynomial is in the form y = a6*x6 + a5*x5 + a4*x4 + a3*x3 + a2*x2 + a1*x + a0
x^2 | 0.8689 | 42.5859 | 0.834 | 60.2285
x^3 | 0.2205 | -18.6419 | 0.2216 | -27.5868
x^4 | -0.0908 | -20.357 | -0.0571 | -30.3887
x^5 | 0.1167 | -23.2686 | 0.0934 | -33.6738
x^6 | -0.1154 | 20.6816 | -0.0918 | 32.4208
校核 | 0.9999 | 1 | 1.0001 | 1
y = a6*x^6 + a5*x^5 + a4*x^4 + a3*x^3 + a2*x^2 + a1*x + a0
HtFract | Fore-aft mode 1 | Fore-aft mode 2 | SIDE-TO-SIDE mode 1 | SIDE-TO-SIDE mode 2
(-)
0 | 0 | 0 | 0 | 0
0.025 | 0.00054647 | 0.026317 | 0.00052469 | 0.0372
0.075 | 0.004978 | 0.23099 | 0.0047831 | 0.32611
0.125 | 0.013988 | 0.62339 | 0.013453 | 0.87887
0.175 | 0.027722 | 1.182 | 0.026688 | 1.6636
0.225 | 0.046319 | 1.8807 | 0.044641 | 2.6417
0.275 | 0.069911 | 2.6888 | 0.06746 | 3.7683
0.325 | 0.098621 | 3.5711 | 0.095292 | 4.9917
0.375 | 0.13257 | 4.488 | 0.12828 | 6.2544
0.425 | 0.17185 | 5.3961 | 0.16654 | 7.4938
0.475 | 0.21655 | 6.2491 | 0.21022 | 8.6437
0.525 | 0.26674 | 6.9987 | 0.2594 | 9.6358
0.575 | 0.32244 | 7.5956 | 0.31418 | 10.4018
0.625 | 0.38364 | 7.9913 | 0.37461 | 10.8758
0.675 | 0.45029 | 8.1396 | 0.44069 | 10.9968
0.725 | 0.52227 | 7.9985 | 0.51242 | 10.7122
0.775 | 0.59939 | 7.5326 | 0.5897 | 9.981
0.825 | 0.68136 | 6.715 | 0.67237 | 8.7778
0.875 | 0.76781 | 5.5304 | 0.76022 | 7.0969
0.925 | 0.85824 | 3.9778 | 0.85292 | 4.9568
0.975 | 0.952 | 2.0735 | 0.95004 | 2.4056
1 | 0.9999 | 1 | 1.0001 | 1

## certtest中的振型对比 (OC4Jacket) (直接法 (hidden)
coefficient | Fore-aft mode 1 | Fore-aft mode 2 | SIDE-TO-SIDE mode 1 | SIDE-TO-SIDE mode 2 | The polynomial is in the form y = a6*x6 + a5*x5 + a4*x4 + a3*x3 + a2*x2 + a1*x + a0
x^2 | 1.0443 | 0.60412 | 1.0303 | 0.45041
x^3 | -0.089582 | 0.55562 | -0.062409 | 0.86598
x^4 | 0.1708 | -0.43275 | 0.11947 | -1.0405
x^5 | 0.0082325 | 0.72557 | 0.068651 | 1.4383
x^6 | -0.13374 | -0.45256 | -0.15597 | -0.71419
y = a6*x^6 + a5*x^5 + a4*x^4 + a3*x^3 + a2*x^2 + a1*x + a0
HtFract | Fore-aft mode 1 | Fore-aft mode 2 | SIDE-TO-SIDE mode 1 | SIDE-TO-SIDE mode 2
(-)
0 | 0 | 0 | 0 | 0
0.025 | 0.00065135 | 0.00038609 | 0.00064299 | 0.00029465
0.075 | 0.0058418 | 0.0036205 | 0.0057728 | 0.0028693
0.125 | 0.016184 | 0.010439 | 0.016007 | 0.0085162
0.175 | 0.031659 | 0.021179 | 0.031336 | 0.017675
0.225 | 0.052272 | 0.036163 | 0.051772 | 0.030736
0.275 | 0.078044 | 0.055712 | 0.077339 | 0.048074
0.325 | 0.10901 | 0.080153 | 0.10808 | 0.070067
0.375 | 0.1452 | 0.10982 | 0.14403 | 0.097109
0.425 | 0.18665 | 0.14505 | 0.18523 | 0.12962
0.475 | 0.23338 | 0.18617 | 0.23171 | 0.16804
0.525 | 0.28537 | 0.2335 | 0.28348 | 0.21282
0.575 | 0.34259 | 0.28731 | 0.3405 | 0.2644
0.625 | 0.40493 | 0.34782 | 0.40269 | 0.32319
0.675 | 0.47222 | 0.41516 | 0.46989 | 0.38954
0.725 | 0.54418 | 0.48933 | 0.54186 | 0.46366
0.775 | 0.62047 | 0.57017 | 0.61825 | 0.54564
0.825 | 0.70057 | 0.65731 | 0.69858 | 0.63532
0.875 | 0.78384 | 0.75013 | 0.78223 | 0.73225
0.925 | 0.86946 | 0.8477 | 0.86837 | 0.83565
0.975 | 0.95641 | 0.94872 | 0.95601 | 0.94427
1 | 1 | 1 | 1 | 1

## certtest中的振型对比 (monopile) (hidden)
coefficient | Fore-aft mode 1 | Fore-aft mode 2 | SIDE-TO-SIDE mode 1 | SIDE-TO-SIDE mode 2 | The polynomial is in the form y = a6*x6 + a5*x5 + a4*x4 + a3*x3 + a2*x2 + a1*x + a0
x^2 | 0.9877 | -1.0297 | 0.9792 | -1.2253
x^3 | 0.1608 | 1.4443 | 0.1618 | 1.3297
x^4 | -0.1884 | 0.8883 | -0.1797 | 1.034
x^5 | 0.1508 | -0.1276 | 0.1453 | -0.1508
x^6 | -0.1108 | -0.1752 | -0.1065 | 0.0123
y = a6*x^6 + a5*x^5 + a4*x^4 + a3*x^3 + a2*x^2 + a1*x + a0
HtFract | Fore-aft mode 1 | Fore-aft mode 2 | SIDE-TO-SIDE mode 1 | SIDE-TO-SIDE mode 2
(-)
0 | 0 | 0 | 0 | 0
0.025 | 0.00061975 | -0.00062065 | 0.00061446 | -0.00074463
0.075 | 0.005618 | -0.005155 | 0.0055709 | -0.006299
0.125 | 0.015705 | -0.013056 | 0.015576 | -0.0163
0.175 | 0.030955 | -0.022987 | 0.030707 | -0.029453
0.225 | 0.051424 | -0.033497 | 0.051024 | -0.04432
0.275 | 0.077151 | -0.04303 | 0.076572 | -0.059328
0.325 | 0.10816 | -0.049941 | 0.10738 | -0.072773
0.375 | 0.14446 | -0.052504 | 0.14346 | -0.082823
0.425 | 0.18604 | -0.048938 | 0.18481 | -0.087528
0.475 | 0.23287 | -0.037415 | 0.23141 | -0.08482
0.525 | 0.28488 | -0.016091 | 0.28322 | -0.072516
0.575 | 0.34201 | 0.016881 | 0.34015 | -0.048331
0.625 | 0.40411 | 0.063318 | 0.40209 | -0.0098714
0.675 | 0.47101 | 0.12499 | 0.46889 | 0.045352
0.725 | 0.5425 | 0.20357 | 0.54034 | 0.11993
0.775 | 0.61828 | 0.30065 | 0.61617 | 0.21653
0.825 | 0.69797 | 0.41766 | 0.69603 | 0.33792
0.875 | 0.78111 | 0.55583 | 0.77949 | 0.48696
0.925 | 0.86715 | 0.71622 | 0.86601 | 0.66657
0.975 | 0.9554 | 0.89961 | 0.95496 | 0.87975
1 | 1.0001 | 1.0001 | 1.0001 | 0.9999

## certtest中的振型对比 (Hywind) (hidden)
coefficient | Fore-aft mode 1 | Fore-aft mode 2 | SIDE-TO-SIDE mode 1 | SIDE-TO-SIDE mode 2 | The polynomial is in the form y = a6*x6 + a5*x5 + a4*x4 + a3*x3 + a2*x2 + a1*x + a0
x^2 | 0.8689 | 42.5859 | 0.834 | 60.2285
x^3 | 0.2205 | -18.6419 | 0.2216 | -27.5868
x^4 | -0.0908 | -20.357 | -0.0571 | -30.3887
x^5 | 0.1167 | -23.2686 | 0.0934 | -33.6738
x^6 | -0.1154 | 20.6816 | -0.0918 | 32.4208
y = a6*x^6 + a5*x^5 + a4*x^4 + a3*x^3 + a2*x^2 + a1*x + a0
HtFract | Fore-aft mode 1 | Fore-aft mode 2 | SIDE-TO-SIDE mode 1 | SIDE-TO-SIDE mode 2
(-)
0 | 0 | 0 | 0 | 0
0.025 | 0.00054647 | 0.026317 | 0.00052469 | 0.0372
0.075 | 0.004978 | 0.23099 | 0.0047831 | 0.32611
0.125 | 0.013988 | 0.62339 | 0.013453 | 0.87887
0.175 | 0.027722 | 1.182 | 0.026688 | 1.6636
0.225 | 0.046319 | 1.8807 | 0.044641 | 2.6417
0.275 | 0.069911 | 2.6888 | 0.06746 | 3.7683
0.325 | 0.098621 | 3.5711 | 0.095292 | 4.9917
0.375 | 0.13257 | 4.488 | 0.12828 | 6.2544
0.425 | 0.17185 | 5.3961 | 0.16654 | 7.4938
0.475 | 0.21655 | 6.2491 | 0.21022 | 8.6437
0.525 | 0.26674 | 6.9987 | 0.2594 | 9.6358
0.575 | 0.32244 | 7.5956 | 0.31418 | 10.4018
0.625 | 0.38364 | 7.9913 | 0.37461 | 10.8758
0.675 | 0.45029 | 8.1396 | 0.44069 | 10.9968
0.725 | 0.52227 | 7.9985 | 0.51242 | 10.7122
0.775 | 0.59939 | 7.5326 | 0.5897 | 9.981
0.825 | 0.68136 | 6.715 | 0.67237 | 8.7778
0.875 | 0.76781 | 5.5304 | 0.76022 | 7.0969
0.925 | 0.85824 | 3.9778 | 0.85292 | 4.9568
0.975 | 0.952 | 2.0735 | 0.95004 | 2.4056
1 | 0.9999 | 1 | 1.0001 | 1

## certtest中的振型对比 (Tripod) (hidden)
coefficient | Fore-aft mode 1 | Fore-aft mode 2 | SIDE-TO-SIDE mode 1 | SIDE-TO-SIDE mode 2 | The polynomial is in the form y = a6*x6 + a5*x5 + a4*x4 + a3*x3 + a2*x2 + a1*x + a0
x^2 | 0.969 | -0.6346 | 0.8758 | -0.6759
x^3 | 1.7994 | 1.3523 | 1.7209 | 1.2071
x^4 | -3.8923 | 2.0272 | -3.5321 | 2.245
x^5 | 3.0866 | -2.477 | 2.813 | -2.5177
x^6 | -0.9627 | 0.7321 | -0.8776 | 0.7414
y = a6*x^6 + a5*x^5 + a4*x^4 + a3*x^3 + a2*x^2 + a1*x + a0
HtFract | Fore-aft mode 1 | Fore-aft mode 2 | SIDE-TO-SIDE mode 1 | SIDE-TO-SIDE mode 2
(-)
0 | 0 | 0 | 0 | 0
0.025 | 0.00063225 | -0.00037473 | 0.00057291 | -0.00040272
0.075 | 0.0060937 | -0.0029407 | 0.0055471 | -0.0032275
0.125 | 0.017795 | -0.0068523 | 0.016266 | -0.0077292
0.175 | 0.036148 | -0.010671 | 0.033168 | -0.012517
0.225 | 0.061231 | -0.012861 | 0.056395 | -0.01607
0.275 | 0.09288 | -0.011853 | 0.085866 | -0.016811
0.325 | 0.13075 | -0.0061096 | 0.12134 | -0.013163
0.375 | 0.1744 | 0.0058278 | 0.16248 | -0.0036059
0.425 | 0.22329 | 0.025292 | 0.20889 | 0.013282
0.475 | 0.27691 | 0.053458 | 0.26017 | 0.038789
0.525 | 0.33471 | 0.091312 | 0.3159 | 0.074036
0.575 | 0.39619 | 0.13964 | 0.37571 | 0.11996
0.625 | 0.46088 | 0.199 | 0.43925 | 0.17732
0.675 | 0.52834 | 0.26974 | 0.50622 | 0.24666
0.725 | 0.59813 | 0.35201 | 0.5763 | 0.32834
0.775 | 0.66981 | 0.44574 | 0.64918 | 0.42255
0.825 | 0.74291 | 0.55068 | 0.72453 | 0.52931
0.875 | 0.81684 | 0.66646 | 0.8019 | 0.64854
0.925 | 0.89088 | 0.7926 | 0.88074 | 0.78006
0.975 | 0.96409 | 0.92853 | 0.96028 | 0.92364
1 | 1 | 1 | 1 | 0.9999

## OC4Jecket振型对比 (我的NoSSI) (hidden)
coefficient | Fore-aft mode 1 | Fore-aft mode 2 | SIDE-TO-SIDE mode 1 | SIDE-TO-SIDE mode 2 | The polynomial is in the form y = a6*x6 + a5*x5 + a4*x4 + a3*x3 + a2*x2 + a1*x + a0
x^2 | 1.0206 | 0.61055 | 1.0093 | 0.49402
x^3 | 0.010536 | 0.52886 | 0.02571 | 0.68804
x^4 | -0.0066542 | -0.3851 | -0.036606 | -0.72597
x^5 | 0.15715 | 0.68516 | 0.1996 | 1.1718
x^6 | -0.18158 | -0.43947 | -0.19804 | -0.62787
校核 | 1 | 1 | 1 | 1
y = a6*x^6 + a5*x^5 + a4*x^4 + a3*x^3 + a2*x^2 + a1*x + a0
HtFract | Fore-aft mode 1 | Fore-aft mode 2 | SIDE-TO-SIDE mode 1 | SIDE-TO-SIDE mode 2
(-)
0 | 0 | 0 | 0 | 0
0.025 | 0.00063801 | 0.00038971 | 0.00063122 | 0.00031924
0.075 | 0.0057452 | 0.0036468 | 0.0056876 | 0.0030488
0.125 | 0.015969 | 0.010498 | 0.015817 | 0.0089191
0.175 | 0.031325 | 0.021271 | 0.031041 | 0.01831
0.225 | 0.051836 | 0.036284 | 0.051386 | 0.031581
0.275 | 0.077529 | 0.055856 | 0.076884 | 0.049089
0.325 | 0.10844 | 0.080314 | 0.10757 | 0.07121
0.375 | 0.1446 | 0.10999 | 0.1435 | 0.098342
0.425 | 0.18604 | 0.14522 | 0.18469 | 0.13091
0.475 | 0.23277 | 0.18635 | 0.23117 | 0.16937
0.525 | 0.28477 | 0.23368 | 0.28295 | 0.21416
0.575 | 0.34201 | 0.28749 | 0.33998 | 0.26574
0.625 | 0.40437 | 0.348 | 0.40219 | 0.32451
0.675 | 0.47169 | 0.41533 | 0.46942 | 0.3908
0.725 | 0.54371 | 0.48948 | 0.54143 | 0.46483
0.775 | 0.62006 | 0.5703 | 0.61789 | 0.54666
0.825 | 0.70025 | 0.65741 | 0.6983 | 0.63615
0.875 | 0.78363 | 0.7502 | 0.78203 | 0.73285
0.925 | 0.86935 | 0.84774 | 0.86828 | 0.83599
0.975 | 0.95639 | 0.94873 | 0.95599 | 0.94436
1 | 1 | 1 | 1 | 1

## OC4Jecket振型对比 (我的SSI)
coefficient | Fore-aft mode 1 | Fore-aft mode 2 | SIDE-TO-SIDE mode 1 | SIDE-TO-SIDE mode 2 | The polynomial is in the form y = a6*x6 + a5*x5 + a4*x4 + a3*x3 + a2*x2 + a1*x + a0
x^2 | 0.885 | 13.6431 | 0.87011 | 8.4062
x^3 | 0.22518 | -3.6588 | 0.22307 | -1.4532
x^4 | -0.12385 | -7.2411 | -0.10355 | -5.0587
x^5 | 0.13866 | -2.9132 | 0.12346 | 0.1924
x^6 | -0.12498 | 1.17 | -0.11309 | -1.0867
校核 | 1 | 1 | 1 | 1
y = a6*x^6 + a5*x^5 + a4*x^4 + a3*x^3 + a2*x^2 + a1*x + a0
HtFract | Fore-aft mode 1 | Fore-aft mode 2 | SIDE-TO-SIDE mode 1 | SIDE-TO-SIDE mode 2
(-)
0 | 0 | 0 | 0 | 0
0.025 | 0.00055659 | 0.0084669 | 0.00054726 | 0.0052292
0.075 | 0.0050695 | 0.074963 | 0.0049855 | 0.046512
0.125 | 0.014241 | 0.20417 | 0.014009 | 0.12727
0.175 | 0.028213 | 0.39097 | 0.027762 | 0.24491
0.225 | 0.047114 | 0.62892 | 0.046381 | 0.39601
0.275 | 0.071067 | 0.91018 | 0.069994 | 0.5764
0.325 | 0.10018 | 1.2255 | 0.098722 | 0.781
0.375 | 0.13456 | 1.5641 | 0.13268 | 1.0039
0.425 | 0.17428 | 1.9137 | 0.17195 | 1.238
0.475 | 0.21942 | 2.2605 | 0.21664 | 1.4756
0.525 | 0.27002 | 2.5891 | 0.26679 | 1.7073
0.575 | 0.32607 | 2.8828 | 0.32244 | 1.9229
0.625 | 0.38755 | 3.1231 | 0.38358 | 2.1106
0.675 | 0.45438 | 3.2901 | 0.45015 | 2.2572
0.725 | 0.52639 | 3.3627 | 0.52206 | 2.3478
0.775 | 0.60338 | 3.3181 | 0.5991 | 2.3659
0.825 | 0.685 | 3.1324 | 0.68103 | 2.2929
0.875 | 0.77086 | 2.7807 | 0.76749 | 2.1081
0.925 | 0.86038 | 2.2365 | 0.85799 | 1.7885
0.975 | 0.95289 | 1.4729 | 0.95195 | 1.3087
1 | 1 | 1 | 1 | 1